## 需求对比
需求ID | A需求(差分2E3) | B需求(差分10327) | 差异点
9969 | 需求描述: 1 整车模式 \ 2 报警类型及优先级 仪表报警音列表类型及优先级参考：仪表报警策略.doc。 备注：报警音参考“声音”列为“是”的内容。 3 音频子系统提供设置接口供其他方调用。 设置接口参数： 报警类型等级 , 音源类型等。 示例如：XXXXAlarmSet(报警类型等级, 音源类型,......)。 音频系统根据其他方的设置接口参数对应发声。 (1) => (2): Description modified. | 需求描述: 1 整车模式 车辆生命周期状态：正常状态、工厂状态、运输状态、碰撞状态、转毂状态、展车状态、工程状态、维修状态 用户当前状态：舒适、驾驶、自动泊车 2 报警类型及优先级 序号 优先级报警类型 声音提示类型声音类型 1 1 倒车提示告警音 报警提示音 触发倒挡声音，1声倒挡提示音 2 1 ELK (紧急车道保持)告警音 报警提示音 \ 3 1 BSD (盲区监测)告警音 报警提示音 \ 4 1 AES (紧急避让辅助)告警音 报警提示音 \ 5 1 LOCP(侧向障碍物防碰撞)告警音 报警提示音 \ 6 1 热失控故障告警音 报警提示音 \ 7 1 EPB文言告警音 报警提示音 参考“主动提醒声音1（弹窗通知） 20220701”，一声：滴答 8 1 驱动电机及控制器过热告警音 报警提示音 \ 9 1 驱动电机故障告警音 报警提示音 \ 10 2 EBD故障告警音 报警提示音 11 2 制动系统故障告警音 报警提示音 1声通用报警音（1Hz），时长1s 12 2 制动液位低告警音 报警提示音 1声通用报警音（1Hz），时长1s 13 2 制动液位传感器故障告警音 报警提示音 1声通用报警音（1Hz），时长1s 14 2 电子制动力分配故障告警音 报警提示音 1声通用报警音（1Hz），时长1s 15 2 驻车力不足报警 报警提示音 1声通用报警音（1Hz），时长1s 16 3 危险警告灯告警音 报警提示音 ON: 类似“滴”的声音 OFF: 类似“哒”的声音 17 3 换挡失败告警音 报警提示音 提示一声 18 3 动力电池电量低告警音 报警提示音 1声通用报警音（1Hz），时长1s 19 3 左/右转向提示音 报警提示音 tick/tock转向提示音，频率由信号 输入控制 20 3 驱动功率受限提示音 报警提示音 \ 21 3 门开提示音 报警提示音 \ 22 3 动力电池电量低，已禁止继续行驶报警提示音 1声通用报警音（1Hz），时长1s 22 3 动力电池电量低，部分功能受限 报警提示音 1声通用报警音（1Hz），时长1s 23 4 安全带未系提示音 报警提示音 \ 24 4 遗留物品提醒 报警提示音 \ 25 4 直接式生命体监测 报警提示音 \ | 【A有B无】 \ 仪表报警音列表类型及优先级参考：仪表报警策略.doc。 备注：报警音参考“声音”列为“是”的内容。 3 音频子系统提供设置接口供其他方调用。 设置接口参数： 报警类型等级 , 音源类型等。 示例如：XXXXAlarmSet(报警类型等级, 音源类型,......)。 音频系统根据其他方的设置接口参数对应发声。 (1) => (2): Description modified. 【B有A无】 车辆生命周期状态：正常状态、工厂状态、运输状态、碰撞状态、转毂状态、展车状态、工程状态、维修状态 用户当前状态：舒适、驾驶、自动泊车 序号 优先级报警类型 声音提示类型声音类型 1 1 倒车提示告警音 报警提示音 触发倒挡声音，1声倒挡提示音 2 1 ELK (紧急车道保持)告警音 报警提示音 \ 3 1 BSD (盲区监测)告警音 报警提示音 \ 4 1 AES (紧急避让辅助)告警音 报警提示音 \ 5 1 LOCP(侧向障碍物防碰撞)告警音 报警提示音 \ 6 1 热失控故障告警音 报警提示音 \ 7 1 EPB文言告警音 报警提示音 参考“主动提醒声音1（弹窗通知） 20220701”，一声：滴答 8 1 驱动电机及控制器过热告警音 报警提示音 \ 9 1 驱动电机故障告警音 报警提示音 \ 10 2 EBD故障告警音 报警提示音 11 2 制动系统故障告警音 报警提示音 1声通用报警音（1Hz），时长1s 12 2 制动液位低告警音 报警提示音 1声通用报警音（1Hz），时长1s 13 2 制动液位传感器故障告警音 报警提示音 1声通用报警音（1Hz），时长1s 14 2 电子制动力分配故障告警音 报警提示音 1声通用报警音（1Hz），时长1s 15 2 驻车力不足报警 报警提示音 1声通用报警音（1Hz），时长1s 16 3 危险警告灯告警音 报警提示音 ON: 类似“滴”的声音 OFF: 类似“哒”的声音 17 3 换挡失败告警音 报警提示音 提示一声 18 3 动力电池电量低告警音 报警提示音 1声通用报警音（1Hz），时长1s 19 3 左/右转向提示音 报警提示音 tick/tock转向提示音，频率由信号 输入控制 20 3 驱动功率受限提示音 报警提示音 \ 21 3 门开提示音 报警提示音 \ 22 3 动力电池电量低，已禁止继续行驶报警提示音 1声通用报警音（1Hz），时长1s 22 3 动力电池电量低，部分功能受限 报警提示音 1声通用报警音（1Hz），时长1s 23 4 安全带未系提示音 报警提示音 \ 24 4 遗留物品提醒 报警提示音 \ 25 4 直接式生命体监测 报警提示音 \
10135 | 需求描述: 配置字： / 整车条件： 指示需同时满足以下两个条件： 1、 UsgModSts=0x2 Convenience or 0x4 Driving or 0x5 Parking 2、 CarModSts=0x0-0x7 输入信号： SignalName VehicleSpeed_SigGrp- VehicleSpeedValid VehicleSpeed_SigGrp- VehicleSpeed 输出信号： SignalName CcuICD_SigGrp- VehicleSpdDisplayValid CcuICD_SigGrp- VehicleSpdDisplay 显示要求： 1、显示方式：数字式（建议），具体以HMI设计为准 2、显示范围：0~299km/h，超过299km/h时显示299km/h； 3、显示精度：1km/h 4、刷新周期：500ms，加减速过程中车速显示平滑，无卡滞、抖动等问题 功能描述： 1、 VehicleSpeed_SigGrp- VehicleSpeedValid=0x1时，车速信号无效，车速显示为“- -km/h”； 2、 VehicleSpeed_SigGrp- VehicleSpeedValid=0x0， VehicleSpeed_SigGrp- VehicleSpeed=0x7FFF时，车速信号无 效，车速显示为“- -km/h”； 3、 VehicleSpeed_SigGrp- VehicleSpeedValid=0x0， VehicleSpeed_SigGrp- VehicleSpeed≠0x7FFF时，车速信号有 效： a、当实际车速 VehicleSpeed_SigGrp- VehicleSpeed＜10km/h时，指示车速=1.025*V（V实际车速），显示为计算 后舍弃小数后的整数数值； b、当实际车速 VehicleSpeed_SigGrp- VehicleSpeed≥10km/h时，指示车速=1.025*V+1.25（V实际车速），显示为 计算后舍弃小数后的整数数值； c、当指示车速按照上述定义计算取整后＞299km/h，显示为最大显示车速299km/h； 4、外发车速信号 CcuICD_SigGrp- VehicleSpdDisplayValid、 CcuICD_SigGrp- VehicleSpdDisplay的定义： a、判断【 VehicleSpeed_SigGrp- VehicleSpeedValid， VehicleSpeed_SigGrp- VehicleSpeed】信号丢失， CcuICD_SigGrp- VehicleSpdDisplayValid=0x0， CcuICD_SigGrp- VehicleSpdDisplay=0x1FFF； b、判断车速信号无效， CcuICD_SigGrp- VehicleSpdDisplayValid=0x0， CcuICD_SigGrp- VehicleSpdDisplay =0x1FFF； c、判断车速信号有效时， CcuICD_SigGrp- VehicleSpdDisplayValid=0x1， CcuICD_SigGrp- VehicleSpdDisplay与显 示车速对应； d、若在 UsgModSts=0x1 Standby有外发信号需求，则发送下电前 UsgModSts=0x2 Convenience时的对应状态，若 第一次上电， CcuICD_SigGrp- VehicleSpdDisplayValid=0x1， CcuICD_SigGrp- VehicleSpdDisplay=0x0； 故障及恢复处理： 1、连续＜【Timeout】时间内未收到【 VehicleSpeed_SigGrp- VehicleSpeedValid， VehicleSpeed_SigGrp- VehicleSpeed】信号，车速指示保持当前状态不变； 2、判断【 VehicleSpeed_SigGrp- VehicleSpeedValid， VehicleSpeed_SigGrp- VehicleSpeed】信号丢失，车速指示“- -km/h”； 3、MsgCounter和Checksum信号（如涉及）校验失败，判断报文无效，同信号丢失状态定义； (1) => E3(2): Description Reference 'VehicleSpeed_SigGrp' removed. Description Reference 'CcuICD_SigGrp' removed. Description Reference 'CarModSts' removed. Description Reference 'UsgModSts' removed. Description Reference 'VehicleSpeed_SigGrp' added. Description Reference 'CcuICD_SigGrp' added. Description Reference 'CarModSts' added. Description Reference 'UsgModSts' added. | 需求描述: 配置字： / 整车条件： 指示需同时满足以下两个条件： 1、 UsgModSts=0x2 Convenience or 0x4 Driving or 0x5 Parking 2、 CarModSts=0x0-0x7 输入信号： SignalName VehicleSpeed_SigGrp- VehicleSpeedValid VehicleSpeed_SigGrp- VehicleSpeed 输出信号： SignalName CcuICD_SigGrp- VehicleSpdDisplayValid CcuICD_SigGrp- VehicleSpdDisplay 显示要求： 1、显示方式：数字式（建议），具体以HMI设计为准 2、显示范围：0~299km/h，超过299km/h时显示299km/h； 3、显示精度：1km/h 4、刷新周期：500ms，加减速过程中车速显示平滑，无卡滞、抖动等问题 功能描述： 1、 VehicleSpeed_SigGrp- VehicleSpeedValid=0x1时，车速信号无效，车速显示为“- -km/h”； 2、 VehicleSpeed_SigGrp- VehicleSpeedValid=0x0， VehicleSpeed_SigGrp- VehicleSpeed=0x7FFF时，车速信号无 效，车速显示为“- -km/h”； 3、 VehicleSpeed_SigGrp- VehicleSpeedValid=0x0， VehicleSpeed_SigGrp- VehicleSpeed≠0x7FFF时，车速信号有 效： a、当实际车速 VehicleSpeed_SigGrp- VehicleSpeed＜10km/h时，指示车速=1.025*V（V实际车速），显示为计算 后舍弃小数后的整数数值； b、当实际车速 VehicleSpeed_SigGrp- VehicleSpeed≥10km/h时，指示车速=1.025*V+1.25（V实际车速），显示为 计算后舍弃小数后的整数数值； c、当指示车速按照上述定义计算取整后＞299km/h，显示为最大显示车速299km/h； 4、外发车速信号 CcuICD_SigGrp- VehicleSpdDisplayValid、 CcuICD_SigGrp- VehicleSpdDisplay的定义： a、判断【 VehicleSpeed_SigGrp- VehicleSpeedValid， VehicleSpeed_SigGrp- VehicleSpeed】信号丢失， CcuICD_SigGrp- VehicleSpdDisplayValid=0x0， CcuICD_SigGrp- VehicleSpdDisplay=0x1FFF； b、判断车速信号无效， CcuICD_SigGrp- VehicleSpdDisplayValid=0x0， CcuICD_SigGrp- VehicleSpdDisplay =0x1FFF； c、判断车速信号有效时， CcuICD_SigGrp- VehicleSpdDisplayValid=0x1， CcuICD_SigGrp- VehicleSpdDisplay与显 示车速对应； d、若在 UsgModSts=0x1 Standby有外发信号需求，则发送下电前 UsgModSts=0x2 Convenience时的对应状态，若 第一次上电， CcuICD_SigGrp- VehicleSpdDisplayValid=0x1， CcuICD_SigGrp- VehicleSpdDisplay=0x0； 故障及恢复处理： 1、连续＜【Timeout】时间内未收到【 VehicleSpeed_SigGrp- VehicleSpeedValid， VehicleSpeed_SigGrp- VehicleSpeed】信号，车速指示保持当前状态不变； 2、判断【 VehicleSpeed_SigGrp- VehicleSpeedValid， VehicleSpeed_SigGrp- VehicleSpeed】信号丢失，车速指示“- -km/h”； 3、MsgCounter和Checksum信号（如涉及）校验失败，判断报文无效，同信号丢失状态定义； | 【A有B无】 (1) => E3(2): Description Reference 'VehicleSpeed_SigGrp' removed. Description Reference 'CcuICD_SigGrp' removed. Description Reference 'CarModSts' removed. Description Reference 'UsgModSts' removed. Description Reference 'VehicleSpeed_SigGrp' added. Description Reference 'CcuICD_SigGrp' added. Description Reference 'CarModSts' added. Description Reference 'UsgModSts' added.
10153 | 需求描述: 配置字： / 整车条件： 指示需同时满足以下两个条件： 1、 UsgModSts=0x2 Convenience or 0x4 Driving or 0x5 Parking 2、 CarModSts=0x0-0x7 输入信号： SignalName VehicleSpeed_SigGrp- VehicleSpeedValid VehicleSpeed_SigGrp- VehicleSpeed PrpsnSysActv 输出信号： SignalName Odometer 显示要求： 1、显示方式：数字式（建议），具体以HMI设计为准 2、显示范围：0~999999km，达到最大值后显示保持不变； 3、显示精度：1km 4、计算周期、计算处理方式、计算存储精度：1s、向下取整、1mm； 即每1s计算一次，计算后按照1mm精度向下取整后存储，如计算为0.015625m，换算为15.625mm，存储为 15mm； 5、刷新时间：每1km显示更新一次； 逻辑策略： 1、 VehicleSpeed_SigGrp- VehicleSpeedValid=0x1时，车速信号无效，里程停止累计，保持当前值显示。 2、 VehicleSpeed_SigGrp- VehicleSpeedValid=0x0， VehicleSpeed_SigGrp- VehicleSpeed=0x7FFF时，车速信号无 效，里程停止累计，保持当前值显示。 3、 PrpsnSysActv=0x0时，里程停止累计，保持当前值显示。 4、PrpsnSysActv=0x1， VehicleSpeed_SigGrp- VehicleSpeedValid=0x0， VehicleSpeed_SigGrp- VehicleSpeed ≠0x7FFF时，通过实际车速 VehicleSpeed_SigGrp- VehicleSpeed对时间积分来计算； 5、存储要求： a、总里程数值应该存储在EEPROM或DFlash中，当整车蓄电池电断开后恢复时，该数值不能丢失； b、为了防止存储数据被干扰，导致存储数据跳变，建议将存储单元开辟4块独立区域（或更多）（A、B、C、D） 作为里程存储，每块区域能够独立进行擦写。里程每更新1公里，存储单元更换一个，存储次序：A->B->C->D- >A，依次循环； c、重新上整车蓄电池电，通过判断WR_Num变量得知断电前存储的最后单元，读取该单元的里程数据，并按CRC 校验公式，计算出的新CRC值，与该单元的CRC存储值进行比较，如果校验通过，即此单元存储的里程数据为正确 里程数据；如果校验不通过，按单元存储的反向顺序（D->C->B->A），重复执行上述操作，检测上一级单元的数据 正确性； d、如果四块存储单元CRC校验都不通过，里程总计显示“----km” 上电后闪烁3次。（显示方法遵循IC备份要求）； 6、校验方式： a、ODO校验采取CRC校验方式，CRC校验码公式：ODO 16bit_High+ 16bit_Low +0x80; b、存储格式为： WR_Num+16bit_High + 16bit_Low+CRC； c、其中，WR_Num：写入次数； 16bit_High ：ODO数据的高16位； 16bit_Low： ODO数据的低16位；CRC：校 验码。 7、擦除要求：通过判断WR_Num变量值得知4块存储单元是否已经写满，如果写满，每个单元按存储顺序逐块擦 除，严禁四块单元同时擦除； 8、总计里程复位： 前提条件： a、总里程（仪表记忆累计擦除和）≤255km； b、总里程255km内清零次数≤3次； 可通过诊断复位Reset总计里程，具体DID参考诊断调查表； 9、外发显示总计里程 Odometer信号的定义： a、外发信号精度0.1km； b、 CarModSts=0x0-0x7， UsgModSts=0x2 Convenience or 0x4 Driving or 0x5 Parking时，发送总计里程的整数 （与显示值保持一致）和小数数值（内部记忆）； c、 CarModSts=0x0-0x7， UsgModSts=0x1 Standby时，发送内部记忆值； 故障及恢复处理： 1、判断【 VehicleSpeed_SigGrp- VehicleSpeedValid， VehicleSpeed_SigGrp- VehicleSpeed】信号丢失，里程停止 累计，保持当前值显示； 2、判断【PrpsnSysActv】信号丢失，里程停止累计，保持当前值显示； 3、MsgCounter和Checksum信号（如涉及）校验失败，判断报文无效，同信号丢失状态定义； (1) => E3(2): Description Reference 'VehicleSpeed_SigGrp' removed. Description Reference 'Odometer' removed. Description Reference 'UsgModSts' removed. Description Reference 'CarModSts' removed. Description Reference 'PrpsnSysActv' removed. Description Reference 'VehicleSpeed_SigGrp' added. Description Reference 'Odometer' added. Description Reference 'UsgModSts' added. Description Reference 'CarModSts' added. Description Reference 'PrpsnSysActv' added. | 需求描述: 配置字： / 整车条件： 指示需同时满足以下两个条件： 1、 UsgModSts=0x2 Convenience or 0x4 Driving or 0x5 Parking 2、 CarModSts=0x0-0x7 输入信号： SignalName VehicleSpeed_SigGrp- VehicleSpeedValid VehicleSpeed_SigGrp- VehicleSpeed PrpsnSysActv 输出信号： SignalName Odometer 显示要求： 1、显示方式：数字式（建议），具体以HMI设计为准 2、显示范围：0~999999km，达到最大值后显示保持不变； 3、显示精度：1km 4、计算周期、计算处理方式、计算存储精度：1s、向下取整、1mm； 即每1s计算一次，计算后按照1mm精度向下取整后存储，如计算为0.015625m，换算为15.625mm，存储为 15mm； 5、刷新时间：每1km显示更新一次； 逻辑策略： 1、 VehicleSpeed_SigGrp- VehicleSpeedValid=0x1时，车速信号无效，里程停止累计，保持当前值显示。 2、 VehicleSpeed_SigGrp- VehicleSpeedValid=0x0， VehicleSpeed_SigGrp- VehicleSpeed=0x7FFF时，车速信号无 效，里程停止累计，保持当前值显示。 3、 PrpsnSysActv=0x0时，里程停止累计，保持当前值显示。 4、PrpsnSysActv=0x1， VehicleSpeed_SigGrp- VehicleSpeedValid=0x0， VehicleSpeed_SigGrp- VehicleSpeed ≠0x7FFF时，通过实际车速 VehicleSpeed_SigGrp- VehicleSpeed对时间积分来计算； 5、存储要求： a、总里程数值应该存储在EEPROM或DFlash中，当整车蓄电池电断开后恢复时，该数值不能丢失； b、为了防止存储数据被干扰，导致存储数据跳变，建议将存储单元开辟4块独立区域（或更多）（A、B、C、D） 作为里程存储，每块区域能够独立进行擦写。里程每更新1公里，存储单元更换一个，存储次序：A->B->C->D- >A，依次循环； c、重新上整车蓄电池电，通过判断WR_Num变量得知断电前存储的最后单元，读取该单元的里程数据，并按CRC 校验公式，计算出的新CRC值，与该单元的CRC存储值进行比较，如果校验通过，即此单元存储的里程数据为正确 里程数据；如果校验不通过，按单元存储的反向顺序（D->C->B->A），重复执行上述操作，检测上一级单元的数据 正确性； d、如果四块存储单元CRC校验都不通过，里程总计显示“----km” 上电后闪烁3次。（显示方法遵循IC备份要求）； 6、校验方式： a、ODO校验采取CRC校验方式，CRC校验码公式：ODO 16bit_High+ 16bit_Low +0x80; b、存储格式为： WR_Num+16bit_High + 16bit_Low+CRC； c、其中，WR_Num：写入次数； 16bit_High ：ODO数据的高16位； 16bit_Low： ODO数据的低16位；CRC：校 验码。 7、擦除要求：通过判断WR_Num变量值得知4块存储单元是否已经写满，如果写满，每个单元按存储顺序逐块擦 除，严禁四块单元同时擦除； 8、总计里程复位： 前提条件： a、总里程（仪表记忆累计擦除和）≤255km； b、总里程255km内清零次数≤3次； 可通过诊断复位Reset总计里程，具体DID参考诊断调查表； 9、外发显示总计里程 Odometer信号的定义： a、外发信号精度0.1km； b、 CarModSts=0x0-0x7， UsgModSts=0x2 Convenience or 0x4 Driving or 0x5 Parking时，发送总计里程的整数 （与显示值保持一致）和小数数值（内部记忆）； c、 CarModSts=0x0-0x7， UsgModSts=0x1 Standby时，发送内部记忆值； 故障及恢复处理： 1、判断【 VehicleSpeed_SigGrp- VehicleSpeedValid， VehicleSpeed_SigGrp- VehicleSpeed】信号丢失，里程停止 累计，保持当前值显示； 2、判断【PrpsnSysActv】信号丢失，里程停止累计，保持当前值显示； 3、MsgCounter和Checksum信号（如涉及）校验失败，判断报文无效，同信号丢失状态定义； | 【A有B无】 (1) => E3(2): Description Reference 'VehicleSpeed_SigGrp' removed. Description Reference 'Odometer' removed. Description Reference 'UsgModSts' removed. Description Reference 'CarModSts' removed. Description Reference 'PrpsnSysActv' removed. Description Reference 'VehicleSpeed_SigGrp' added. Description Reference 'Odometer' added. Description Reference 'UsgModSts' added. Description Reference 'CarModSts' added. Description Reference 'PrpsnSysActv' added.
10154 | 需求描述: 配置字： / 整车条件： 指示需同时满足以下两个条件： 1、 UsgModSts=0x2 Convenience or 0x4 Driving or 0x5 Parking 2、 CarModSts=0x0-0x7 输入信号： SignalName DispHvBattLvlOfChrg 输出信号： SignalName / 显示要求： 1、显示方式：建议模拟+数字显示，同时带电量表标识显示，具体以HMI设计为准 （示意图） 2、显示精度：1%（数字显示）； 3、显示范围：0~100%（数字显示），空~满（模拟显示），超过100%后，数字显示为100%，模拟显示为“满”； 4、刷新周期：100ms； 5、显示要求：正常电量以及低电量时的显示效果，应能明显区分，低电量时显示效果与低电量报警信号同步，具 体以HMI设计为准； 功能描述： 1、 DispHvBattLvlOfChrg信号精度为0.1，显示接收到信号进行取整后显示，如90.8%时显示为90%，模拟显示也按 照对应90%来显示； 2、在动力电池电量低/动力电池电量正常（参见LowSOC动力蓄电池电量低定义）时，电量模拟显示可区分不同状 态，如动力电池电量低时显示为黄色，动力电池电量不低时显示为绿色，具体以HMI设计为准； 故障及恢复处理： 1、连续＜【Timeout】时间内未收到【 DispHvBattLvlOfChrg】信号，电量显示保持当前状态不变； 2、判断【 DispHvBattLvlOfChrg】信号丢失，电量表模拟显示为“空”，数值显示为“- -”； 3、MsgCounter和Checksum信号（如涉及）校验失败，判断报文无效，同信号丢失状态定义； (1) => E3(2): Description Reference 'UsgModSts' removed. Description Reference 'CarModSts' removed. Description Reference 'DispHvBattLvlOfChrg' removed. Description Reference 'UsgModSts' added. Description Reference 'CarModSts' added. Description Reference 'DispHvBattLvlOfChrg' added. | 需求描述: 配置字： / 整车条件： 指示需同时满足以下两个条件： 1、 UsgModSts=0x2 Convenience or 0x4 Driving or 0x5 Parking 2、 CarModSts=0x0-0x7 输入信号： SignalName DispHvBattLvlOfChrg 输出信号： SignalName / 显示要求： 1、显示方式：建议模拟+数字显示，同时带电量表标识显示，具体以HMI设计为准 （示意图） 2、显示精度：1%（数字显示）； 3、显示范围：0~100%（数字显示），空~满（模拟显示），超过100%后，数字显示为100%，模拟显示为“满”； 4、刷新周期：100ms； 5、显示要求：正常电量以及低电量时的显示效果，应能明显区分，低电量时显示效果与低电量报警信号同步，具 体以HMI设计为准； 功能描述： 1、 DispHvBattLvlOfChrg信号精度为0.1，显示接收到信号进行取整后显示，如90.8%时显示为90%，模拟显示也按 照对应90%来显示； 2、在动力电池电量低/动力电池电量正常（参见LowSOC动力蓄电池电量低定义）时，电量模拟显示可区分不同状 态，如动力电池电量低时显示为黄色，动力电池电量不低时显示为绿色，具体以HMI设计为准； 故障及恢复处理： 1、连续＜【Timeout】时间内未收到【 DispHvBattLvlOfChrg】信号，电量显示保持当前状态不变； 2、判断【 DispHvBattLvlOfChrg】信号丢失，电量表模拟显示为“空”，数值显示为“- -”； 3、MsgCounter和Checksum信号（如涉及）校验失败，判断报文无效，同信号丢失状态定义； | 【A有B无】 (1) => E3(2): Description Reference 'UsgModSts' removed. Description Reference 'CarModSts' removed. Description Reference 'DispHvBattLvlOfChrg' removed. Description Reference 'UsgModSts' added. Description Reference 'CarModSts' added. Description Reference 'DispHvBattLvlOfChrg' added.
10155 | 需求描述: 配置字： / 整车条件： 指示需同时满足以下两个条件： 1、 UsgModSts=0x2 Convenience or 0x4 Driving or 0x5 Parking 2、 CarModSts=0x0-0x7 输入信号： SignalName DispOfPrpsnPwrPercAct 输出信号： SignalName / 显示要求： 1、显示方式：建议模拟+数字显示，同时带功率表标识（如PWR）显示，具体以HMI设计为准 （示意图） 2、显示精度：1%（数字显示）； 3、显示范围：-100%~100%（数字显示），超过100%时按照100%显示； 4、刷新周期：200ms； 5、输出功率和回收功率的显示效果，应能明显区分； 功能描述： 1、 DispOfPrpsnPwrPercAct信号精度为0.1，显示接收到信号进行取整后显示，如90.8%时显示为90%，模拟显示 也按照对应90%来显示； 2、输出功率显示为正功率，回收功率显示为负功率； 故障及恢复处理： 1、连续＜【Timeout】时间内未收到【 DispOfPrpsnPwrPercAct】信号，功率指示保持当前状态不变； 2、判断【 DispOfPrpsnPwrPercAct】信号丢失，功率表模拟显示为“0功率对应状态”，数值显示为“- -”； 3、MsgCounter和Checksum信号（如涉及）校验失败，判断报文无效，同信号丢失状态定义； (1) => E3(2): Description Reference 'UsgModSts' removed. Description Reference 'CarModSts' removed. Description Reference 'DispOfPrpsnPwrPercAct' removed. Description Reference 'UsgModSts' added. Description Reference 'CarModSts' added. Description Reference 'DispOfPrpsnPwrPercAct' added. | 需求描述: 配置字： / 整车条件： 指示需同时满足以下两个条件： 1、 UsgModSts=0x2 Convenience or 0x4 Driving or 0x5 Parking 2、 CarModSts=0x0-0x7 输入信号： SignalName DispOfPrpsnPwrPercAct 输出信号： SignalName / 显示要求： 1、显示方式：建议模拟+数字显示，同时带功率表标识（如PWR）显示，具体以HMI设计为准 （示意图） 2、显示精度：1%（数字显示）； 3、显示范围：-100%~100%（数字显示），超过100%时按照100%显示； 4、刷新周期：200ms； 5、输出功率和回收功率的显示效果，应能明显区分； 功能描述： 1、 DispOfPrpsnPwrPercAct信号精度为0.1，显示接收到信号进行取整后显示，如90.8%时显示为90%，模拟显示 也按照对应90%来显示； 2、输出功率显示为正功率，回收功率显示为负功率； 故障及恢复处理： 1、连续＜【Timeout】时间内未收到【 DispOfPrpsnPwrPercAct】信号，功率指示保持当前状态不变； 2、判断【 DispOfPrpsnPwrPercAct】信号丢失，功率表模拟显示为“0功率对应状态”，数值显示为“- -”； 3、MsgCounter和Checksum信号（如涉及）校验失败，判断报文无效，同信号丢失状态定义； | 【A有B无】 (1) => E3(2): Description Reference 'UsgModSts' removed. Description Reference 'CarModSts' removed. Description Reference 'DispOfPrpsnPwrPercAct' removed. Description Reference 'UsgModSts' added. Description Reference 'CarModSts' added. Description Reference 'DispOfPrpsnPwrPercAct' added.
10156 | 需求描述: 配置字： 驱动动力形式BAE 整车条件： 指示需同时满足以下两个条件： 1、 UsgModSts=0x2 Convenience or 0x4 Driving or 0x5 Parking 2、 CarModSts=0x0-0x7 输入信号： SignalName FuelOilPrec 输出信号： SignalName / 显示要求： 1、显示方式：建议模拟显示，同时带燃油表标识以及加油口盖方向显示，具体以HMI设计为准 （示意图） 2、显示范围：空~满（模拟显示），超过100%时按照满状态显示； 3、显示要求：正常油量以及低油量时的显示效果，应能明显区分； 4、低油量判断参见LowFuel燃油液位低指示灯定义； 功能描述： 1、驱动动力形式BAE01（纯电动）时不支持显示；驱动动力形式BAE02（增程式混动）时支持显示； 2、根据燃油百分比信号显示，0%显示为“空”，100%显示为“满”； 故障及恢复处理： 1、连续＜【Timeout】时间内未收到【 FuelOilPrec】信号，燃油表指示保持当前状态不变； 2、判断【 FuelOilPrec】信号丢失，燃油表显示为“空”； 3、MsgCounter和Checksum信号（如涉及）校验失败，判断报文无效，同信号丢失状态定义； (1) => E3(2): Description modified. Description Reference 'UsgModSts' removed. Description Reference 'CarModSts' removed. Description Reference 'FuelOilPrec' removed. Description Reference 'UsgModSts' added. Description Reference 'CarModSts' added. Description Reference 'FuelOilPrec' added. | 需求描述: 配置字： 纯电/增程 整车条件： 指示需同时满足以下两个条件： 1、 UsgModSts=0x2 Convenience or 0x4 Driving or 0x5 Parking 2、 CarModSts=0x0-0x7 输入信号： SignalName FuelOilPrec 输出信号： SignalName / 显示要求： 1、显示方式：建议模拟显示，同时带燃油表标识以及加油口盖方向显示，具体以HMI设计为准 （示意图） 2、显示范围：空~满（模拟显示），超过100%时按照满状态显示； 3、显示要求：正常油量以及低油量时的显示效果，应能明显区分； 4、低油量判断参见LowFuel燃油液位低指示灯定义； 功能描述： 1、配置为增程版型时支持显示，为纯电版型不支持显示； 2、根据燃油百分比信号显示，0%显示为“空”，100%显示为“满”； 故障及恢复处理： 1、连续＜【Timeout】时间内未收到【 FuelOilPrec】信号，燃油表指示保持当前状态不变； 2、判断【 FuelOilPrec】信号丢失，燃油表显示为“空”； 3、MsgCounter和Checksum信号（如涉及）校验失败，判断报文无效，同信号丢失状态定义； | 【A有B无】 驱动动力形式BAE 1、驱动动力形式BAE01（纯电动）时不支持显示；驱动动力形式BAE02（增程式混动）时支持显示； (1) => E3(2): Description modified. Description Reference 'UsgModSts' removed. Description Reference 'CarModSts' removed. Description Reference 'FuelOilPrec' removed. Description Reference 'UsgModSts' added. Description Reference 'CarModSts' added. Description Reference 'FuelOilPrec' added. 【B有A无】 纯电/增程 1、配置为增程版型时支持显示，为纯电版型不支持显示；
10157 | 需求描述: 配置字： 驱动动力形式 BAE 整车条件： 指示需同时满足以下两个条件： 1、 UsgModSts=0x2 Convenience or 0x4 Driving or 0x5 Parking 2、 CarModSts=0x0-0x7 输入信号： SignalName DstEstimdToEmptyForDrvg_SigGrp- DstEstimdToEmptyForDrvgElec 输出信号： SignalName / 显示要求： 1、显示方式：建议数字显示，具体以HMI设计为准 2、关联配置：驱动动力形式 驱动动力形式 BAE01（纯电动）时，纯电续航里程显示模式 CLTC， CLTC常显 （示意图） 驱动动力形式 BAE02（增程式混动）时，纯电续航里程不显示模式 CLTC （示意图） 3、显示精度：1km； 4、显示范围：0~1999km，超过1999km显示1999km； 5、刷新周期：500ms； 功能描述： 1、根据纯电续航里程信号 DstEstimdToEmptyForDrvg_SigGrp- DstEstimdToEmptyForDrvgElec显示； 故障及恢复处理： 1、连续＜【Timeout】时间内未收到【 DstEstimdToEmptyForDrvg_SigGrp- DstEstimdToEmptyForDrvgElec】信 号，纯电续航里程保持当前状态不变； 2、判断【 DstEstimdToEmptyForDrvg_SigGrp- DstEstimdToEmptyForDrvgElec】信号丢失，纯电续航里程显示为“- -km”； 3、MsgCounter和Checksum信号（如涉及）校验失败，判断报文无效，同信号丢失状态定义； (1) => E3(2): Description modified. Description Reference 'UsgModSts' removed. Description Reference 'CarModSts' removed. Description Reference 'DstEstimdToEmptyForDrvg_SigGrp' removed. Description Reference 'UsgModSts' added. Description Reference 'CarModSts' added. Description Reference 'DstEstimdToEmptyForDrvg_SigGrp' added. | 需求描述: 配置字： 纯电/增程 整车条件： 指示需同时满足以下两个条件： 1、 UsgModSts=0x2 Convenience or 0x4 Driving or 0x5 Parking 2、 CarModSts=0x0-0x7 输入信号： SignalName DstEstimdToEmptyForDrvg_SigGrp- DstEstimdToEmptyForDrvgElec 输出信号： SignalName / 显示要求： 1、显示方式：建议数字显示，具体以HMI设计为准 2、关联配置：纯电版型/增程版型； 纯电版型时，纯电续航里程显示模式CLTC，CLTC常显 （示意图） 增程版型时，纯电续航里程不显示模式CLTC （示意图） 3、显示精度：1km； 4、显示范围：0~1999km，超过1999km显示1999km； 5、刷新周期：500ms； 功能描述： 1、根据纯电续航里程信号 DstEstimdToEmptyForDrvg_SigGrp- DstEstimdToEmptyForDrvgElec显示； 故障及恢复处理： 1、连续＜【Timeout】时间内未收到【 DstEstimdToEmptyForDrvg_SigGrp- DstEstimdToEmptyForDrvgElec】信 号，纯电续航里程保持当前状态不变； 2、判断【 DstEstimdToEmptyForDrvg_SigGrp- DstEstimdToEmptyForDrvgElec】信号丢失，纯电续航里程显示为“- -km”； 3、MsgCounter和Checksum信号（如涉及）校验失败，判断报文无效，同信号丢失状态定义； | 【A有B无】 驱动动力形式 BAE 2、关联配置：驱动动力形式 驱动动力形式 BAE01（纯电动）时，纯电续航里程显示模式 CLTC， CLTC常显 驱动动力形式 BAE02（增程式混动）时，纯电续航里程不显示模式 CLTC (1) => E3(2): Description modified. Description Reference 'UsgModSts' removed. Description Reference 'CarModSts' removed. Description Reference 'DstEstimdToEmptyForDrvg_SigGrp' removed. Description Reference 'UsgModSts' added. Description Reference 'CarModSts' added. Description Reference 'DstEstimdToEmptyForDrvg_SigGrp' added. 【B有A无】 纯电/增程 2、关联配置：纯电版型/增程版型； 纯电版型时，纯电续航里程显示模式CLTC，CLTC常显 增程版型时，纯电续航里程不显示模式CLTC
10158 | 需求描述: 配置字： 驱动动力形式BAE 整车条件： 指示需同时满足以下两个条件： 1、 UsgModSts=0x2 Convenience or 0x4 Driving or 0x5 Parking 2、 CarModSts=0x0-0x7 输入信号： SignalName DstEstimdToEmptyForDrvg_SigGrp- DstEstimdToEmptyForDrvgEng 输出信号： SignalName / 显示要求： 1、显示方式：建议数字显示，具体以HMI设计为准 （示意图） 2、显示精度：1km； 3、显示范围：0~1999km，超过1999km显示1999km； 4、刷新周期：500ms； 功能描述： 1、驱动动力形式BAE02（增程式混动）时支持显示，驱动动力形式BAE01（纯电动）时不支持显示； 2、根据增程续航里程信号 DstEstimdToEmptyForDrvg_SigGrp- DstEstimdToEmptyForDrvgEng显示； 故障及恢复处理： 1、连续＜【Timeout】时间内未收到【 DstEstimdToEmptyForDrvg_SigGrp- DstEstimdToEmptyForDrvgEng】信 号，增程续航里程显示保持当前状态不变； 2、判断【 DstEstimdToEmptyForDrvg_SigGrp- DstEstimdToEmptyForDrvgEng】信号丢失，增程续航里程显示为“- - km”； 3、MsgCounter和Checksum信号（如涉及）校验失败，判断报文无效，同信号丢失状态定义； (1) => E3(2): Description modified. Description Reference 'UsgModSts' removed. Description Reference 'CarModSts' removed. Description Reference 'DstEstimdToEmptyForDrvg_SigGrp' removed. Description Reference 'UsgModSts' added. Description Reference 'CarModSts' added. Description Reference 'DstEstimdToEmptyForDrvg_SigGrp' added. | 需求描述: 配置字： 纯电/增程 整车条件： 指示需同时满足以下两个条件： 1、 UsgModSts=0x2 Convenience or 0x4 Driving or 0x5 Parking 2、 CarModSts=0x0-0x7 输入信号： SignalName DstEstimdToEmptyForDrvg_SigGrp- DstEstimdToEmptyForDrvgEng 输出信号： SignalName / 显示要求： 1、显示方式：建议数字显示，具体以HMI设计为准 （示意图） 2、显示精度：1km； 3、显示范围：0~1999km，超过1999km显示1999km； 4、刷新周期：500ms； 功能描述： 1、配置为增程版型时支持显示，纯电版型不支持显示； 2、根据增程续航里程信号 DstEstimdToEmptyForDrvg_SigGrp- DstEstimdToEmptyForDrvgEng显示； 故障及恢复处理： 1、连续＜【Timeout】时间内未收到【 DstEstimdToEmptyForDrvg_SigGrp- DstEstimdToEmptyForDrvgEng】信 号，增程续航里程显示保持当前状态不变； 2、判断【 DstEstimdToEmptyForDrvg_SigGrp- DstEstimdToEmptyForDrvgEng】信号丢失，增程续航里程显示为“- - km”； 3、MsgCounter和Checksum信号（如涉及）校验失败，判断报文无效，同信号丢失状态定义； | 【A有B无】 驱动动力形式BAE 1、驱动动力形式BAE02（增程式混动）时支持显示，驱动动力形式BAE01（纯电动）时不支持显示； (1) => E3(2): Description modified. Description Reference 'UsgModSts' removed. Description Reference 'CarModSts' removed. Description Reference 'DstEstimdToEmptyForDrvg_SigGrp' removed. Description Reference 'UsgModSts' added. Description Reference 'CarModSts' added. Description Reference 'DstEstimdToEmptyForDrvg_SigGrp' added. 【B有A无】 纯电/增程 1、配置为增程版型时支持显示，纯电版型不支持显示；
10159 | 需求描述: 配置字： 驱动动力形式BAE 整车条件： 指示需同时满足以下两个条件： 1、 UsgModSts=0x2 Convenience or 0x4 Driving or 0x5 Parking 2、 CarModSts=0x0-0x7 输入信号： SignalName DstEstimdToEmptyForDrvg_SigGrp- DstEstimdToEmptyForDrvgTot 输出信号： SignalName / 显示要求： 1、显示方式：建议数字显示，具体以HMI设计为准 （示意图） 2、显示精度：1km； 3、显示范围：0~3998km，超过3998km显示3998km； 4、刷新周期：500ms； 功能描述： 1、驱动动力形式BAE02（增程式混动）时支持显示， CLTC常显，驱动动力形式BAE01（纯电动）时不支持显示； 2、根据总续航里程信号 DstEstimdToEmptyForDrvg_SigGrp- DstEstimdToEmptyForDrvgTot显示； 故障及恢复处理： 1、连续＜【Timeout】时间内未收到【 DstEstimdToEmptyForDrvg_SigGrp- DstEstimdToEmptyForDrvgTot】信号， 总续航里程显示保持当前状态不变； 2、判断【 DstEstimdToEmptyForDrvg_SigGrp- DstEstimdToEmptyForDrvgTot】信号丢失，总续航里程显示为“- - km”； 3、MsgCounter和Checksum信号（如涉及）校验失败，判断报文无效，同信号丢失状态定义； (1) => E3(2): Description modified. Description Reference 'UsgModSts' removed. Description Reference 'CarModSts' removed. Description Reference 'DstEstimdToEmptyForDrvg_SigGrp' removed. Description Reference 'UsgModSts' added. Description Reference 'CarModSts' added. Description Reference 'DstEstimdToEmptyForDrvg_SigGrp' added. | 需求描述: 配置字： 纯电/增程 整车条件： 指示需同时满足以下两个条件： 1、 UsgModSts=0x2 Convenience or 0x4 Driving or 0x5 Parking 2、 CarModSts=0x0-0x7 输入信号： SignalName DstEstimdToEmptyForDrvg_SigGrp- DstEstimdToEmptyForDrvgTot 输出信号： SignalName / 显示要求： 1、显示方式：建议数字显示，具体以HMI设计为准 （示意图） 2、显示精度：1km； 3、显示范围：0~3998km，超过3998km显示3998km； 4、刷新周期：500ms； 功能描述： 1、配置为增程版型时支持显示，CLTC常显，为纯电版型不支持显示； 2、根据总续航里程信号 DstEstimdToEmptyForDrvg_SigGrp- DstEstimdToEmptyForDrvgTot显示； 故障及恢复处理： 1、连续＜【Timeout】时间内未收到【 DstEstimdToEmptyForDrvg_SigGrp- DstEstimdToEmptyForDrvgTot】信号， 总续航里程显示保持当前状态不变； 2、判断【 DstEstimdToEmptyForDrvg_SigGrp- DstEstimdToEmptyForDrvgTot】信号丢失，总续航里程显示为“- - km”； 3、MsgCounter和Checksum信号（如涉及）校验失败，判断报文无效，同信号丢失状态定义； | 【A有B无】 驱动动力形式BAE 1、驱动动力形式BAE02（增程式混动）时支持显示， CLTC常显，驱动动力形式BAE01（纯电动）时不支持显示； (1) => E3(2): Description modified. Description Reference 'UsgModSts' removed. Description Reference 'CarModSts' removed. Description Reference 'DstEstimdToEmptyForDrvg_SigGrp' removed. Description Reference 'UsgModSts' added. Description Reference 'CarModSts' added. Description Reference 'DstEstimdToEmptyForDrvg_SigGrp' added. 【B有A无】 纯电/增程 1、配置为增程版型时支持显示，CLTC常显，为纯电版型不支持显示；
10160 | 需求描述: 配置字： / 整车条件： 指示需同时满足以下两个条件： 1、 UsgModSts=0x2 Convenience or 0x4 Driving or 0x5 Parking 2、 CarModSts=0x0-0x7 输入信号： SignalName GearLvrIndcn 输出信号： SignalName / 显示要求： 1、显示档位信息：P/R/N/D，具体以HMI设计为准 （示意图） 功能描述： 指示 逻辑 P GearLvrIndcn=0x0 R GearLvrIndcn=0x1 N GearLvrIndcn=0x2 D GearLvrIndcn=0x3 不显示 不满足上述条件 故障及恢复处理： 1、连续＜【Timeout】时间内未收到【 GearLvrIndcn】信号，档位指示保持当前状态不变； 2、判断【 GearLvrIndcn】信号丢失，档位不显示； 3、MsgCounter和Checksum信号（如涉及）校验失败，判断报文无效，同信号丢失状态定义； (1) => E3(2): Description Reference 'UsgModSts' removed. Description Reference 'CarModSts' removed. Description Reference 'GearLvrIndcn' removed. Description Reference 'UsgModSts' added. Description Reference 'CarModSts' added. Description Reference 'GearLvrIndcn' added. | 需求描述: 配置字： / 整车条件： 指示需同时满足以下两个条件： 1、 UsgModSts=0x2 Convenience or 0x4 Driving or 0x5 Parking 2、 CarModSts=0x0-0x7 输入信号： SignalName GearLvrIndcn 输出信号： SignalName / 显示要求： 1、显示档位信息：P/R/N/D，具体以HMI设计为准 （示意图） 功能描述： 指示 逻辑 P GearLvrIndcn=0x0 R GearLvrIndcn=0x1 N GearLvrIndcn=0x2 D GearLvrIndcn=0x3 不显示 不满足上述条件 故障及恢复处理： 1、连续＜【Timeout】时间内未收到【 GearLvrIndcn】信号，档位指示保持当前状态不变； 2、判断【 GearLvrIndcn】信号丢失，档位不显示； 3、MsgCounter和Checksum信号（如涉及）校验失败，判断报文无效，同信号丢失状态定义； | 【A有B无】 (1) => E3(2): Description Reference 'UsgModSts' removed. Description Reference 'CarModSts' removed. Description Reference 'GearLvrIndcn' removed. Description Reference 'UsgModSts' added. Description Reference 'CarModSts' added. Description Reference 'GearLvrIndcn' added.
10161 | 需求描述: 配置字： / 整车条件： 指示需同时满足以下两个条件： 1、 UsgModSts=0x2 Convenience or 0x4 Driving or 0x5 Parking 2、 CarModSts=0x0-0x7 输入信号： SignalName TboxTime_UTC_SigGrp- TboxTimeHour_UTC TboxTime_UTC_SigGrp- TboxTimeMinute_UTC TboxTime_UTC_SigGrp- TboxTimeSecond_UTC 输出信号： SignalName / 显示要求： 显示当前时间信息，区分24小时制/12小时制显示，具体以HMI设计为准 功能描述： 1、根据接收的【 TboxTime_UTC_SigGrp- TboxTimeHour_UTC， TboxTime_UTC_SigGrp- TboxTimeMinute_UTC ， TboxTime_UTC_SigGrp- TboxTimeSecond_UTC】显示 2、信号定义： 时的范围为：0小时-23小时 TboxTime_UTC_SigGrp- TboxTimeHour_UTC=0x0:0 ~ 0x17:23 分的范围为：0分-59分 TboxTime_UTC_SigGrp- TboxTimeMinute_UTC=0x0:0 ~ 0x3B:59 秒的范围为：0秒-60秒 TboxTime_UTC_SigGrp- TboxTimeSecond_UTC=0x0:0 ~ 0x3C:60（考虑润秒） 3、接收到超出对应显示范围（小时超出0~23小时，分钟超出0~59分，秒钟超出0~60秒）的信号，显示为“--：--”； 4、接收的秒 TboxTime_UTC_SigGrp- TboxTimeSecond_UTC信号不做处理（无效范围时按3执行），根据接收的小 时 TboxTime_UTC_SigGrp- TboxTimeHour_UTC和分钟 TboxTime_UTC_SigGrp- TboxTimeMinute_UTC信号显示； 5、如内部判断为24小时制显示，显示范围为00：00~23：59； 6、如内部判断为12小时制显示： 00：00~11：59时，显示为AM+时间（小时：分钟）； 12：00~23：59时，显示为PM+时间（小时-12：分钟）； 故障及恢复处理： 1、连续＜【Timeout】时间内未收到【 TboxTime_UTC_SigGrp- TboxTimeHour_UTC， TboxTime_UTC_SigGrp- TboxTimeMinute_UTC， TboxTime_UTC_SigGrp- TboxTimeSecond_UTC】信号，时钟显示保持当前状态不变； 2、判断【 TboxTime_UTC_SigGrp- TboxTimeHour_UTC， TboxTime_UTC_SigGrp- TboxTimeMinute_UTC， TboxTime_UTC_SigGrp- TboxTimeSecond_UTC】信号丢失，按照信号丢失前显示时间的自行计时并更新显示，信 号恢复后，按照接收到的时钟信号更新显示； 3、MsgCounter和Checksum信号（如涉及）校验失败，判断报文无效，同信号丢失状态定义； | 需求描述: 配置字： / 整车条件： 指示需同时满足以下两个条件： 1、 UsgModSts=0x2 Convenience or 0x4 Driving or 0x5 Parking 2、 CarModSts=0x0-0x7 输入信号： SignalName TboxTime_UTC_SigGrp- TboxTimeHour_UTC TboxTime_UTC_SigGrp- TboxTimeMinute_UTC TboxTime_UTC_SigGrp- TboxTimeSecond_UTC 输出信号： SignalName / 显示要求： 显示当前时间信息，区分24小时制/12小时制显示，具体以HMI设计为准 功能描述： 1、根据接收的【 TboxTime_UTC_SigGrp- TboxTimeHour_UTC， TboxTime_UTC_SigGrp- TboxTimeMinute_UTC ， TboxTime_UTC_SigGrp- TboxTimeSecond_UTC】显示 2、信号定义： 时的范围为：0小时-23小时 TboxTime_UTC_SigGrp- TboxTimeHour_UTC=0x0:0 ~ 0x17:23 分的范围为：0分-59分 TboxTime_UTC_SigGrp- TboxTimeMinute_UTC=0x0:0 ~ 0x3B:59 秒的范围为：0秒-60秒 TboxTime_UTC_SigGrp- TboxTimeSecond_UTC=0x0:0 ~ 0x3C:60（考虑润秒） 3、接收到超出对应显示范围（小时超出0~23小时，分钟超出0~59分，秒钟超出0~60秒）的信号，显示为“--：--”； 4、接收的秒 TboxTime_UTC_SigGrp- TboxTimeSecond_UTC信号不做处理（无效范围时按3执行），根据接收的小 时 TboxTime_UTC_SigGrp- TboxTimeHour_UTC和分钟 TboxTime_UTC_SigGrp- TboxTimeMinute_UTC信号显示； 5、如内部判断为24小时制显示，显示范围为00：00~23：59； 6、如内部判断为12小时制显示： 00：00~11：59时，显示为AM+时间（小时：分钟）； 12：00~23：59时，显示为PM+时间（小时-12：分钟）； 故障及恢复处理： 1、连续＜【Timeout】时间内未收到【 TboxTime_UTC_SigGrp- TboxTimeHour_UTC， TboxTime_UTC_SigGrp- TboxTimeMinute_UTC， TboxTime_UTC_SigGrp- TboxTimeSecond_UTC】信号，时钟显示保持当前状态不变； 2、判断【 TboxTime_UTC_SigGrp- TboxTimeHour_UTC， TboxTime_UTC_SigGrp- TboxTimeMinute_UTC， TboxTime_UTC_SigGrp- TboxTimeSecond_UTC】信号丢失，按照信号丢失前显示时间的自行计时并更新显示，信 号恢复后，按照接收到的时钟信号更新显示； 3、MsgCounter和Checksum信号（如涉及）校验失败，判断报文无效，同信号丢失状态定义；
10163 | 需求描述: 配置字： / 整车条件： 指示需同时满足以下两个条件： 1、 UsgModSts=0x2 Convenience or 0x4 Driving or 0x5 Parking 2、 CarModSts=0x0-0x7 输入信号： SignalName TmsOutsideTempValid TmsOutsideTemp 输出信号： SignalName / 显示要求： 1、显示方式：建议数字显示，具体以HMI设计为准 （示意图） ℃ ℃2、显示范围：-40 ~75，超过最大值后按照最大值显示； ℃3、显示精度：0.5 功能描述： 1、TmsOutsideTempValid ℃=0x1时，室外温度信号无效，显示为“-.- ” 2、TmsOutsideTempValid=0x0时，室外温度信号有效，根据接收的TmsOutsideTemp信号显示； 故障及恢复处理： 1、连续＜【Timeout】时间内未收到【TmsOutsideTemp，TmsOutsideTempValid】信号，室外温度显示保持当前 状态不变； 2、判断【TmsOutsideTemp，TmsOutsideTempValid ℃】信号丢失，室外温度显示为“-.- ”； 3、MsgCounter和Checksum信号（如涉及）校验失败，判断报文无效，同信号丢失状态定义； | 需求描述: 配置字： / 整车条件： 指示需同时满足以下两个条件： 1、 UsgModSts=0x2 Convenience or 0x4 Driving or 0x5 Parking 2、 CarModSts=0x0-0x7 输入信号： SignalName TmsOutsideTempValid TmsOutsideTemp 输出信号： SignalName / 显示要求： 1、显示方式：建议数字显示，具体以HMI设计为准 （示意图） ℃ ℃2、显示范围：-40 ~75，超过最大值后按照最大值显示； ℃3、显示精度：0.5 功能描述： 1、TmsOutsideTempValid ℃=0x1时，室外温度信号无效，显示为“-.- ” 2、TmsOutsideTempValid=0x0时，室外温度信号有效，根据接收的TmsOutsideTemp信号显示； 故障及恢复处理： 1、连续＜【Timeout】时间内未收到【TmsOutsideTemp，TmsOutsideTempValid】信号，室外温度显示保持当前 状态不变； 2、判断【TmsOutsideTemp，TmsOutsideTempValid ℃】信号丢失，室外温度显示为“-.- ”； 3、MsgCounter和Checksum信号（如涉及）校验失败，判断报文无效，同信号丢失状态定义；
10192 | 需求描述: 配置字： 驱动动力形式BAE 驱动方式BBZ 整车条件： 指示需同时满足以下两个条件： 1、 UsgModSts=0x2 Convenience or 0x4 Driving or 0x5 Parking 2、 CarModSts=0x0-0x7 输入信号： SignalName DispOfPrpsnModForEv 输出信号： SignalName / 显示要求： 要设计一个简化的车辆模型，包含车轮、电机、驱动轴、动力电池、发动机、发电机等元素，能量流走向元素要突 显，区别于车辆模型中其它元素，以箭头形式表示能量流方向，具体以HMI设计为准 能量流状态 能量流走向动画显示 增程器未启动，动力电池放电，电机驱动 动力电池电机驱动轴车轮 增程器未启动，动力电池充电，电机发电 车轮驱动轴电机动力电池 增程器启动，动力电池放电，电机驱动 发动机发电机动力电池电机驱动轴车轮 增程器启动，动力电池断开，电机驱动 发动机发电机电机驱动轴车轮 增程器启动，动力电池充电，电机发电 发动机发电机动力电池 车轮驱动轴电机动力电池 （示意图） 功能描述： 1、配置为驱动动力形式BAE01（纯电动）& 驱动方式BBZ01（单电机后驱），界面元素包含动力电池、后电机、 驱动轴、车轮 指示 逻辑 能量流动画显示 动力电池后电机驱动轴车轮 DispOfPrpsnModForEv=0x4 能量流动画显示 车轮驱动轴后电机动力电池 DispOfPrpsnModForEv=0x6 能量流界面显示，无动画 动力电池、后电机、驱动轴、车轮，无能 量流动画显示 DispOfPrpsnModForEv=其他 or 判断【 DispOfPrpsnModForEv】信号 丢失 2、配置为驱动动力形式BAE01（纯电动）& 驱动方式BBZ02（双电机四驱，前置+后置）时，界面元素包含动力电 池、前电机、后电机、驱动轴、车轮 指示 逻辑 能量流动画显示 动力电池前/后电机驱动轴车轮 DispOfPrpsnModForEv=0x2 能量流动画显示 动力电池前电机驱动轴车轮 后电机置灰效果，与能量流部件明显区 分，具体以HMI设计为准 DispOfPrpsnModForEv=0x3 能量流动画显示 动力电池后电机驱动轴车轮 前电机置灰效果，与能量流部件明显区 分，具体以HMI设计为准 DispOfPrpsnModForEv=0x4 能量流动画显示 车轮驱动轴后电机动力电池 前电机置灰效果，与能量流部件明显区 分，具体以HMI设计为准 DispOfPrpsnModForEv=0x6 能量流动画显示 车轮驱动轴前电机动力电池 后电机置灰效果，与能量流部件明显区 分，具体以HMI设计为准 DispOfPrpsnModForEv=0x7 能量流动画显示 车轮驱动轴前/后电机动力电池 DispOfPrpsnModForEv=0x8 能量流界面显示，无动画 动力电池、前/后电机、驱动轴、车轮，无 能量流动画显示 DispOfPrpsnModForEv=其他 or 判断【 DispOfPrpsnModForEv】信号 丢失 3、配置为驱动动力形式BAE02（增程式混动）& 驱动方式BBZ01（单电机后驱）时，界面元素包含动力电池、后 电机、驱动轴、车轮、发动机、发电机 指示 逻辑 能量流动画显示 动力电池后电机驱动轴车轮 发动机、发电机置灰效果，与能量流部件 DispOfPrpsnModForEv=0x4 明显区分，具体以HMI设计为准 能量流动画显示 车轮驱动轴后电机动力电池 发动机、发电机置灰效果，与能量流部件 明显区分，具体以HMI设计为准 DispOfPrpsnModForEv=0x6 能量流动画显示 发动机发电机动力电池后电机驱动 轴车轮 DispOfPrpsnModForEv=0xB 能量流动画显示 发动机发电机动力电池 车轮驱动轴后电机动力电池 DispOfPrpsnModForEv=0xD 能量流动画显示 发动机发电机后电机驱动轴车轮 动力电池置灰效果，与能量流部件明显区 分，具体以HMI设计为准 DispOfPrpsnModForEv=0x12 能量界面显示，无动画 后电机、驱动轴、车轮、发动机、发电机 动力电池置灰效果，与能量流部件明显区 分，具体以HMI设计为准 DispOfPrpsnModForEv=0x10 or 0x11 0r 13 能量流界面显示，无动画 动力电池、后电机、驱动轴、车轮、发动 机、发电机 DispOfPrpsnModForEv=其他 or 判断【 DispOfPrpsnModForEv】信号 丢失 4、配置为驱动动力形式BAE02（增程式混动）& 驱动方式BBZ02（双电机四驱，前置+后置）时，界面元素包含动 力电池、前电机、后电机、驱动轴、车轮、发动机、发电机 指示 逻辑 能量流动画显示 动力电池前/后电机驱动轴车轮 发动机、发电机置灰效果，与能量流部件 明显区分，具体以HMI设计为准 DispOfPrpsnModForEv=0x2 能量流动画显示 动力电池前电机驱动轴车轮 发动机、发电机、后电机置灰效果，与能 量流部件明显区分，具体以HMI设计为准 DispOfPrpsnModForEv=0x3 能量流动画显示 动力电池后电机驱动轴车轮 发动机、发电机、前电机置灰效果，与能 量流部件明显区分，具体以HMI设计为准 DispOfPrpsnModForEv=0x4 能量流动画显示 车轮驱动轴后电机动力电池 发动机、发电机、前电机置灰效果，与能 量流部件明显区分，具体以HMI设计为准 DispOfPrpsnModForEv=0x6 能量流动画显示 车轮驱动轴前电机动力电池 发动机、发电机、后电机置灰效果，与能 量流部件明显区分，具体以HMI设计为准 DispOfPrpsnModForEv=0x7 能量流动画显示 车轮驱动轴前/后电机动力电池 发动机、发电机置灰效果，与能量流部件 明显区分，具体以HMI设计为准 DispOfPrpsnModForEv=0x8 能量流动画显示 发动机发电机动力电池前/后电机 驱动轴车轮 DispOfPrpsnModForEv=0x9 能量流动画显示 发动机发电机动力电池前电机驱动 轴车轮 后电机置灰效果，与能量流部件明显区 分，具体以HMI设计为准 DispOfPrpsnModForEv=0xA 能量流动画显示 发动机发电机动力电池后电机驱动 DispOfPrpsnModForEv=0xB 轴车轮 前电机置灰效果，与能量流部件明显区 分，具体以HMI设计为准 能量流动画显示 发动机发电机动力电池 车轮驱动轴后电机动力电池 前电机置灰效果，与能量流部件明显区 分，具体以HMI设计为准 DispOfPrpsnModForEv=0xD 能量流动画显示 发动机发电机动力电池 车轮驱动轴前电机动力电池 后电机置灰效果，与能量流部件明显区 分，具体以HMI设计为准 DispOfPrpsnModForEv=0xE 能量流动画显示 发动机发电机动力电池 车轮驱动轴前/后电机动力电池 DispOfPrpsnModForEv=0xF 能量流动画显示 发动机发电机前/后电机驱动轴车 轮 动力电池置灰效果，与能量流部件明显区 分，具体以HMI设计为准 DispOfPrpsnModForEv=0x10 能量流动画显示 发动机发电机前电机驱动轴车轮 动力电池、后电机置灰效果，与能量流部 件明显区分，具体以HMI设计为准 DispOfPrpsnModForEv=0x11 能量流动画显示 发动机发电机后电机驱动轴车轮 动力电池、前电机置灰效果，与能量流部 件明显区分，具体以HMI设计为准 DispOfPrpsnModForEv=0x12 能量界面显示，无动画 动力电池、前电机、后电机、驱动轴、车 轮、发动机、发电机 DispOfPrpsnModForEv=其他 or 判断【 DispOfPrpsnModForEv】信号 丢失 MsgCounter和Checksum信号（如涉及）校验失败，判断报文无效，同信号丢失状态定义； (1) => E3(2): Description modified. Description Reference 'UsgModSts' removed. Description Reference 'CarModSts' removed. Description Reference 'DispOfPrpsnModForEv' removed. Description Reference 'UsgModSts' added. Description Reference 'CarModSts' added. Description Reference 'DispOfPrpsnModForEv' added. | 需求描述: 配置字： 纯电/增程、两驱/四驱 整车条件： 指示需同时满足以下两个条件： 1、 UsgModSts=0x2 Convenience or 0x4 Driving or 0x5 Parking 2、 CarModSts=0x0-0x7 输入信号： SignalName DispOfPrpsnModForEv 输出信号： SignalName / 显示要求： 要设计一个简化的车辆模型，包含车轮、电机、驱动轴、动力电池、发动机、发电机等元素，能量流走向元素要突 显，区别于车辆模型中其它元素，以箭头形式表示能量流方向，具体以HMI设计为准 能量流状态 能量流走向动画显示 增程器未启动，动力电池放电，电机驱动 动力电池电机驱动轴车轮 增程器未启动，动力电池充电，电机发电 车轮驱动轴电机动力电池 增程器启动，动力电池放电，电机驱动 发动机发电机动力电池电机驱动轴车轮 增程器启动，动力电池断开，电机驱动 发动机发电机电机驱动轴车轮 增程器启动，动力电池充电，电机发电 发动机发电机动力电池 车轮驱动轴电机动力电池 （示意图） 功能描述： 1、配置为纯电后驱时，界面元素包含动力电池、后电机、驱动轴、车轮 指示 逻辑 能量流动画显示 动力电池后电机驱动轴车轮 DispOfPrpsnModForEv=0x4 能量流动画显示 车轮驱动轴后电机动力电池 DispOfPrpsnModForEv=0x6 能量流界面显示，无动画 动力电池、后电机、驱动轴、车轮，无能 量流动画显示 DispOfPrpsnModForEv=其他 or 判断【 DispOfPrpsnModForEv】信号 丢失 2、配置为纯电四驱时，界面元素包含动力电池、前电机、后电机、驱动轴、车轮 指示 逻辑 能量流动画显示 动力电池前/后电机驱动轴车轮 DispOfPrpsnModForEv=0x2 能量流动画显示 动力电池前电机驱动轴车轮 后电机置灰效果，与能量流部件明显区 分，具体以HMI设计为准 DispOfPrpsnModForEv=0x3 能量流动画显示 动力电池后电机驱动轴车轮 前电机置灰效果，与能量流部件明显区 分，具体以HMI设计为准 DispOfPrpsnModForEv=0x4 能量流动画显示 车轮驱动轴后电机动力电池 前电机置灰效果，与能量流部件明显区 分，具体以HMI设计为准 DispOfPrpsnModForEv=0x6 能量流动画显示 车轮驱动轴前电机动力电池 后电机置灰效果，与能量流部件明显区 分，具体以HMI设计为准 DispOfPrpsnModForEv=0x7 能量流动画显示 车轮驱动轴前/后电机动力电池 DispOfPrpsnModForEv=0x8 能量流界面显示，无动画 动力电池、前/后电机、驱动轴、车轮，无 能量流动画显示 DispOfPrpsnModForEv=其他 or 判断【 DispOfPrpsnModForEv】信号 丢失 3、配置为增程后驱时，界面元素包含动力电池、后电机、驱动轴、车轮、发动机、发电机 指示 逻辑 能量流动画显示 动力电池后电机驱动轴车轮 发动机、发电机置灰效果，与能量流部件 明显区分，具体以HMI设计为准 DispOfPrpsnModForEv=0x4 能量流动画显示 车轮驱动轴后电机动力电池 发动机、发电机置灰效果，与能量流部件 明显区分，具体以HMI设计为准 DispOfPrpsnModForEv=0x6 能量流动画显示 发动机发电机动力电池后电机驱动 轴车轮 DispOfPrpsnModForEv=0xB 能量流动画显示 发动机发电机动力电池 车轮驱动轴后电机动力电池 DispOfPrpsnModForEv=0xD 能量流动画显示 发动机发电机后电机驱动轴车轮 动力电池置灰效果，与能量流部件明显区 分，具体以HMI设计为准 DispOfPrpsnModForEv=0x12 能量界面显示，无动画 后电机、驱动轴、车轮、发动机、发电机 动力电池置灰效果，与能量流部件明显区 分，具体以HMI设计为准 DispOfPrpsnModForEv=0x10 or 0x11 0r 13 能量流界面显示，无动画 动力电池、后电机、驱动轴、车轮、发动 DispOfPrpsnModForEv=其他 or 判断【 DispOfPrpsnModForEv】信号 丢失 机、发电机 4、配置为增程四驱时，界面元素包含动力电池、前电机、后电机、驱动轴、车轮、发动机、发电机 指示 逻辑 能量流动画显示 动力电池前/后电机驱动轴车轮 发动机、发电机置灰效果，与能量流部件 明显区分，具体以HMI设计为准 DispOfPrpsnModForEv=0x2 能量流动画显示 动力电池前电机驱动轴车轮 发动机、发电机、后电机置灰效果，与能 量流部件明显区分，具体以HMI设计为准 DispOfPrpsnModForEv=0x3 能量流动画显示 动力电池后电机驱动轴车轮 发动机、发电机、前电机置灰效果，与能 量流部件明显区分，具体以HMI设计为准 DispOfPrpsnModForEv=0x4 能量流动画显示 车轮驱动轴后电机动力电池 发动机、发电机、前电机置灰效果，与能 量流部件明显区分，具体以HMI设计为准 DispOfPrpsnModForEv=0x6 能量流动画显示 车轮驱动轴前电机动力电池 发动机、发电机、后电机置灰效果，与能 量流部件明显区分，具体以HMI设计为准 DispOfPrpsnModForEv=0x7 能量流动画显示 车轮驱动轴前/后电机动力电池 发动机、发电机置灰效果，与能量流部件 明显区分，具体以HMI设计为准 DispOfPrpsnModForEv=0x8 能量流动画显示 发动机发电机动力电池前/后电机 驱动轴车轮 DispOfPrpsnModForEv=0x9 能量流动画显示 发动机发电机动力电池前电机驱动 轴车轮 后电机置灰效果，与能量流部件明显区 分，具体以HMI设计为准 DispOfPrpsnModForEv=0xA 能量流动画显示 发动机发电机动力电池后电机驱动 轴车轮 前电机置灰效果，与能量流部件明显区 分，具体以HMI设计为准 DispOfPrpsnModForEv=0xB 能量流动画显示 发动机发电机动力电池 车轮驱动轴后电机动力电池 前电机置灰效果，与能量流部件明显区 分，具体以HMI设计为准 DispOfPrpsnModForEv=0xD 能量流动画显示 发动机发电机动力电池 车轮驱动轴前电机动力电池 后电机置灰效果，与能量流部件明显区 分，具体以HMI设计为准 DispOfPrpsnModForEv=0xE 能量流动画显示 发动机发电机动力电池 车轮驱动轴前/后电机动力电池 DispOfPrpsnModForEv=0xF 能量流动画显示 发动机发电机前/后电机驱动轴车 轮 动力电池置灰效果，与能量流部件明显区 分，具体以HMI设计为准 DispOfPrpsnModForEv=0x10 能量流动画显示 DispOfPrpsnModForEv=0x11 发动机发电机前电机驱动轴车轮 动力电池、后电机置灰效果，与能量流部 件明显区分，具体以HMI设计为准 能量流动画显示 发动机发电机后电机驱动轴车轮 动力电池、前电机置灰效果，与能量流部 件明显区分，具体以HMI设计为准 DispOfPrpsnModForEv=0x12 能量界面显示，无动画 动力电池、前电机、后电机、驱动轴、车 轮、发动机、发电机 DispOfPrpsnModForEv=其他 or 判断【 DispOfPrpsnModForEv】信号 丢失 MsgCounter和Checksum信号（如涉及）校验失败，判断报文无效，同信号丢失状态定义； | 【A有B无】 驱动动力形式BAE 驱动方式BBZ 1、配置为驱动动力形式BAE01（纯电动）& 驱动方式BBZ01（单电机后驱），界面元素包含动力电池、后电机、 驱动轴、车轮 2、配置为驱动动力形式BAE01（纯电动）& 驱动方式BBZ02（双电机四驱，前置+后置）时，界面元素包含动力电 池、前电机、后电机、驱动轴、车轮 3、配置为驱动动力形式BAE02（增程式混动）& 驱动方式BBZ01（单电机后驱）时，界面元素包含动力电池、后 电机、驱动轴、车轮、发动机、发电机 明显区分，具体以HMI设计为准 机、发电机 4、配置为驱动动力形式BAE02（增程式混动）& 驱动方式BBZ02（双电机四驱，前置+后置）时，界面元素包含动 力电池、前电机、后电机、驱动轴、车轮、发动机、发电机 DispOfPrpsnModForEv=0xB 能量流动画显示 DispOfPrpsnModForEv=0x11 (1) => E3(2): Description modified. Description Reference 'UsgModSts' removed. Description Reference 'CarModSts' removed. Description Reference 'DispOfPrpsnModForEv' removed. Description Reference 'UsgModSts' added. Description Reference 'CarModSts' added. Description Reference 'DispOfPrpsnModForEv' added. 【B有A无】 纯电/增程、两驱/四驱 1、配置为纯电后驱时，界面元素包含动力电池、后电机、驱动轴、车轮 2、配置为纯电四驱时，界面元素包含动力电池、前电机、后电机、驱动轴、车轮 3、配置为增程后驱时，界面元素包含动力电池、后电机、驱动轴、车轮、发动机、发电机 明显区分，具体以HMI设计为准 机、发电机 4、配置为增程四驱时，界面元素包含动力电池、前电机、后电机、驱动轴、车轮、发动机、发电机 DispOfPrpsnModForEv=0xB 能量流动画显示 DispOfPrpsnModForEv=0x11
10196 | 需求描述: 配置字： / 整车条件： 指示需同时满足以下两个条件： 1、 UsgModSts=0x1 Standby or 0x2 Convenience or 0x4 Driving or 0x5 Parking 2、 CarModSts=0x0-0x7 输入信号： SignalName DoorDrvrSts DoorLeReSts HoodSts TrSts DoorPassSts DoorRiReSts VehicleStandstill_SigGrp- VehicleStandstill VehicleStandstill_SigGrp- VehicleStandstillValid 输出信号： SignalName / 显示要求： 显示方式：3D车模动画、门开图标（可区分各门开启/关闭状态），具体以HMI设计为准 （示意图） 功能描述： 1、各门状态显示定义如下： 指示 逻辑 主驾门开 DoorDrvrSts=0x1 副驾门开 DoorPassSts=0x1 后左门开 DoorLeReSts=0x1 后右门开 DoorRiReSts=0x1 前舱盖开启 HoodSts=0x2 后备箱开启 TrSts=0x2 or 0x3 or 0x4 2、车辆禁止/运动状态判断： a、 VehicleStandstill_SigGrp- VehicleStandstillValid=0x0，且 VehicleStandstill_SigGrp- VehicleStandstill=0x0时，判 断车辆运动状态； b、信号不满足运动状态条件时，定义为车辆静止状态； 3、车辆静止，任意门开时，3D车模动画显示到门开状态，同时门开图标显示对应门开启状态； 4、车辆运动，任意门开时，门开图标显示对应门开启状态，同时触发门开声音提醒（1Hz门开提示音，报警时长跟 随信号）； 故障及恢复处理： 1、连续＜【Timeout】时间内未收到【 DoorDrvrSts， DoorLeReSts， DoorPassSts， DoorRiReSts， HoodSts， TrSts】信号，门开显示保持当前状态不变； 2、判断【 DoorDrvrSts， DoorLeReSts， DoorPassSts， DoorRiReSts， HoodSts， TrSts】信号丢失，对应门显示 为关闭状态； 3、判断【 VehicleStandstill_SigGrp- VehicleStandstill， VehicleStandstill_SigGrp- VehicleStandstillValid】信号丢失， 按照车辆为静止状态定义； 4、MsgCounter和Checksum信号（如涉及）校验失败，判断报文无效，同信号丢失状态定义； | 需求描述: 配置字： / 整车条件： 指示需同时满足以下两个条件： 1、 UsgModSts=0x1 Standby or 0x2 Convenience or 0x4 Driving or 0x5 Parking 2、 CarModSts=0x0-0x7 输入信号： SignalName DoorDrvrSts DoorLeReSts HoodSts TrSts DoorPassSts DoorRiReSts VehicleStandstill_SigGrp- VehicleStandstill VehicleStandstill_SigGrp- VehicleStandstillValid 输出信号： SignalName / 显示要求： 显示方式：3D车模动画、门开图标（可区分各门开启/关闭状态），具体以HMI设计为准 （示意图） 功能描述： 1、各门状态显示定义如下： 指示 逻辑 主驾门开 DoorDrvrSts=0x1 副驾门开 DoorPassSts=0x1 后左门开 DoorLeReSts=0x1 后右门开 DoorRiReSts=0x1 前舱盖开启 HoodSts=0x2 后备箱开启 TrSts=0x2 or 0x3 or 0x4 2、车辆禁止/运动状态判断： a、 VehicleStandstill_SigGrp- VehicleStandstillValid=0x0，且 VehicleStandstill_SigGrp- VehicleStandstill=0x0时，判 断车辆运动状态； b、信号不满足运动状态条件时，定义为车辆静止状态； 3、车辆静止，任意门开时，3D车模动画显示到门开状态，同时门开图标显示对应门开启状态； 4、车辆运动，任意门开时，门开图标显示对应门开启状态，同时触发门开声音提醒（1Hz门开提示音，报警时长跟 随信号）； 故障及恢复处理： 1、连续＜【Timeout】时间内未收到【 DoorDrvrSts， DoorLeReSts， DoorPassSts， DoorRiReSts， HoodSts， TrSts】信号，门开显示保持当前状态不变； 2、判断【 DoorDrvrSts， DoorLeReSts， DoorPassSts， DoorRiReSts， HoodSts， TrSts】信号丢失，对应门显示 为关闭状态； 3、判断【 VehicleStandstill_SigGrp- VehicleStandstill， VehicleStandstill_SigGrp- VehicleStandstillValid】信号丢失， 按照车辆为静止状态定义； 4、MsgCounter和Checksum信号（如涉及）校验失败，判断报文无效，同信号丢失状态定义；
10198 | 需求描述: 配置字： / 整车条件： 指示需同时满足以下两个条件： 1、 UsgModSts=0x2 Convenience or 0x4 Driving or 0x5 Parking 2、 CarModSts=0x0-0x7 输入信号： SignalName PrpsnModSts 输出信号： SignalName / 显示要求： 显示不同驾驶模式，同时显示与之匹配的不同界面效果，具体以HMI设计为准 功能描述： 车辆下电时需记忆显示驾驶模式，再次上电时如未收到驾驶模式信号时，按照记忆的驾驶模式显示； 指示 逻辑 经济，及与之对应的界面效果 PrpsnModSts=0x1 舒适，及与之对应的界面效果 PrpsnModSts=0x2 运动，及与之对应的界面效果 PrpsnModSts=0x3 雪地，及与之对应的界面效果 PrpsnModSts=0xB 自定义模式，及与之对应的界面效果 PrpsnModSts=0x4 经济，及与之对应的界面效果 不满足上述条件 故障及恢复处理： 1、连续＜【Timeout】时间内未收到【 PrpsnModSts】信号，驾驶模式显示保持当前状态不变； 2、判断【 PrpsnModSts】信号丢失，驾驶模式显示保持当前状态不变，如第一次上电显示为经济模式； 3、MsgCounter和Checksum信号（如涉及）校验失败，判断报文无效，同信号丢失状态定义； | 需求描述: 配置字： / 整车条件： 指示需同时满足以下两个条件： 1、 UsgModSts=0x2 Convenience or 0x4 Driving or 0x5 Parking 2、 CarModSts=0x0-0x7 输入信号： SignalName PrpsnModSts 输出信号： SignalName / 显示要求： 显示不同驾驶模式，同时显示与之匹配的不同界面效果，具体以HMI设计为准 功能描述： 车辆下电时需记忆显示驾驶模式，再次上电时如未收到驾驶模式信号时，按照记忆的驾驶模式显示； 指示 逻辑 经济，及与之对应的界面效果 PrpsnModSts=0x1 舒适，及与之对应的界面效果 PrpsnModSts=0x2 运动，及与之对应的界面效果 PrpsnModSts=0x3 雪地，及与之对应的界面效果 PrpsnModSts=0xB 自定义模式，及与之对应的界面效果 PrpsnModSts=0x4 经济，及与之对应的界面效果 不满足上述条件 故障及恢复处理： 1、连续＜【Timeout】时间内未收到【 PrpsnModSts】信号，驾驶模式显示保持当前状态不变； 2、判断【 PrpsnModSts】信号丢失，驾驶模式显示保持当前状态不变，如第一次上电显示为经济模式； 3、MsgCounter和Checksum信号（如涉及）校验失败，判断报文无效，同信号丢失状态定义；
10203 | 需求描述: 配置字： / 整车条件： 指示需同时满足以下两个条件： 1、 UsgModSts=0x2 Convenience or 0x4 Driving or 0x5 Parking 2、 CarModSts=0x0-0x7 输入信号： SignalName / 输出信号： SignalName / 显示要求： 仪表屏显示不同行车界面； 功能描述： 通过方向盘按键操作切换仪表屏不同行车界面，具体以HMI设计为准 故障及恢复处理： / | 需求描述: 配置字： / 整车条件： 指示需同时满足以下两个条件： 1、 UsgModSts=0x2 Convenience or 0x4 Driving or 0x5 Parking 2、 CarModSts=0x0-0x7 输入信号： SignalName / 输出信号： SignalName / 显示要求： 仪表屏显示不同行车界面； 功能描述： 通过方向盘按键操作切换仪表屏不同行车界面，具体以HMI设计为准 故障及恢复处理： /
10207 | 需求描述: 配置字： / 整车条件： 指示需同时满足以下两个条件： 1、 UsgModSts=0x1 Standby or 0x2 Convenience or 0x4 Driving or 0x5 Parking 2、 CarModSts=0x0-0x7 输入信号： SignalName HzrdLiWarn_SigGrp-ActnOfLedTurnHzrdLi 输出信号： SignalName / 显示要求： 1、图标样式： （建议），具体以HMI设计为准 2、图标颜色：绿色 功能描述： 指示 逻辑 on 满足以下任意条件： 1、 HzrdLiWarn_SigGrp-ActnOfLedTurnHzrdLi=0x1 2、 HzrdLiWarn_SigGrp-ActnOfLedTurnHzrdLi=0x3（控制左右转 向图标同时点亮） off 不满足上述条件 故障及恢复处理： 1、连续＜【Timeout】时间内未收到【 HzrdLiWarn_SigGrp-ActnOfLedTurnHzrdLi】信号，指示灯保持当前状态不 变； 2、判断【 HzrdLiWarn_SigGrp-ActnOfLedTurnHzrdLi】信号丢失，指示灯熄灭； 3、MsgCounter和Checksum信号（如涉及）校验失败，判断报文无效，同信号丢失状态定义； (1) => E3(2): Description modified. Signal dependency 'ActnOfLedTurnHzrdLi' removed. Description Reference 'CarModSts' removed. Description Reference 'UsgModSts' removed. Description Reference 'ActnOfLedTurnHzrdLi' removed. Signal dependency 'HzrdLiWarn_SigGrp' added. Description Reference 'CarModSts' added. Description Reference 'UsgModSts' added. Description Reference 'HzrdLiWarn_SigGrp' added. | 需求描述: 配置字： / 整车条件： 指示需同时满足以下两个条件： 1、 UsgModSts=0x1 Standby or 0x2 Convenience or 0x4 Driving or 0x5 Parking 2、 CarModSts=0x0-0x7 输入信号： SignalName ActnOfLedTurnHzrdLi 输出信号： SignalName / 显示要求： 1、图标样式： （建议），具体以HMI设计为准 2、图标颜色：绿色 功能描述： 指示 逻辑 on 满足以下任意条件： 1、 ActnOfLedTurnHzrdLi=0x1 2、 ActnOfLedTurnHzrdLi=0x3（控制左右转向图标同时点亮） off 不满足上述条件 故障及恢复处理： 1、连续＜【Timeout】时间内未收到【 ActnOfLedTurnHzrdLi】信号，指示灯保持当前状态不变； 2、判断【 ActnOfLedTurnHzrdLi】信号丢失，指示灯熄灭； 3、MsgCounter和Checksum信号（如涉及）校验失败，判断报文无效，同信号丢失状态定义； | 【A有B无】 HzrdLiWarn_SigGrp-ActnOfLedTurnHzrdLi 1、 HzrdLiWarn_SigGrp-ActnOfLedTurnHzrdLi=0x1 2、 HzrdLiWarn_SigGrp-ActnOfLedTurnHzrdLi=0x3（控制左右转 向图标同时点亮） 1、连续＜【Timeout】时间内未收到【 HzrdLiWarn_SigGrp-ActnOfLedTurnHzrdLi】信号，指示灯保持当前状态不 变； 2、判断【 HzrdLiWarn_SigGrp-ActnOfLedTurnHzrdLi】信号丢失，指示灯熄灭； (1) => E3(2): Description modified. Signal dependency 'ActnOfLedTurnHzrdLi' removed. Description Reference 'CarModSts' removed. Description Reference 'UsgModSts' removed. Description Reference 'ActnOfLedTurnHzrdLi' removed. Signal dependency 'HzrdLiWarn_SigGrp' added. Description Reference 'CarModSts' added. Description Reference 'UsgModSts' added. Description Reference 'HzrdLiWarn_SigGrp' added. 【B有A无】 ActnOfLedTurnHzrdLi 1、 ActnOfLedTurnHzrdLi=0x1 2、 ActnOfLedTurnHzrdLi=0x3（控制左右转向图标同时点亮） 1、连续＜【Timeout】时间内未收到【 ActnOfLedTurnHzrdLi】信号，指示灯保持当前状态不变； 2、判断【 ActnOfLedTurnHzrdLi】信号丢失，指示灯熄灭；
10208 | 需求描述: 配置字： / 整车条件： 指示需同时满足以下两个条件： 1、 UsgModSts=0x1 Standby or 0x2 Convenience or 0x4 Driving or 0x5 Parking 2、 CarModSts=0x0-0x7 输入信号： SignalName HzrdLiWarn_SigGrp-ActnOfLedTurnHzrdLi 输出信号： SignalName / 显示要求： 1、图标样式： （建议），具体以HMI设计为准 2、图标颜色：绿色 功能描述： 指示 逻辑 on 满足以下任意条件： 1、 HzrdLiWarn_SigGrp-ActnOfLedTurnHzrdLi=0x2 2、 HzrdLiWarn_SigGrp-ActnOfLedTurnHzrdLi=0x3（控制左右转 向图标同时点亮） off 不满足上述条件 故障及恢复处理： 1、连续＜【Timeout】时间内未收到【 HzrdLiWarn_SigGrp-ActnOfLedTurnHzrdLi】信号，指示灯保持当前状态不 变； 2、判断【 HzrdLiWarn_SigGrp-ActnOfLedTurnHzrdLi】信号丢失，指示灯熄灭； 3、MsgCounter和Checksum信号（如涉及）校验失败，判断报文无效，同信号丢失状态定义； (1) => E3(2): Description modified. Signal dependency 'ActnOfLedTurnHzrdLi' removed. Description Reference 'UsgModSts' removed. Description Reference 'CarModSts' removed. Description Reference 'ActnOfLedTurnHzrdLi' removed. Signal dependency 'HzrdLiWarn_SigGrp' added. Description Reference 'UsgModSts' added. Description Reference 'CarModSts' added. Description Reference 'HzrdLiWarn_SigGrp' added. | 需求描述: 配置字： / 整车条件： 指示需同时满足以下两个条件： 1、 UsgModSts=0x1 Standby or 0x2 Convenience or 0x4 Driving or 0x5 Parking 2、 CarModSts=0x0-0x7 输入信号： SignalName ActnOfLedTurnHzrdLi 输出信号： SignalName / 显示要求： 1、图标样式： （建议），具体以HMI设计为准 2、图标颜色：绿色 功能描述： 指示 逻辑 on 满足以下任意条件： 1、 ActnOfLedTurnHzrdLi=0x2 2、 ActnOfLedTurnHzrdLi=0x3（控制左右转向图标同时点亮） off 不满足上述条件 故障及恢复处理： 1、连续＜【Timeout】时间内未收到【 ActnOfLedTurnHzrdLi】信号，指示灯保持当前状态不变； 2、判断【 ActnOfLedTurnHzrdLi】信号丢失，指示灯熄灭； 3、MsgCounter和Checksum信号（如涉及）校验失败，判断报文无效，同信号丢失状态定义； | 【A有B无】 HzrdLiWarn_SigGrp-ActnOfLedTurnHzrdLi 1、 HzrdLiWarn_SigGrp-ActnOfLedTurnHzrdLi=0x2 2、 HzrdLiWarn_SigGrp-ActnOfLedTurnHzrdLi=0x3（控制左右转 向图标同时点亮） 1、连续＜【Timeout】时间内未收到【 HzrdLiWarn_SigGrp-ActnOfLedTurnHzrdLi】信号，指示灯保持当前状态不 变； 2、判断【 HzrdLiWarn_SigGrp-ActnOfLedTurnHzrdLi】信号丢失，指示灯熄灭； (1) => E3(2): Description modified. Signal dependency 'ActnOfLedTurnHzrdLi' removed. Description Reference 'UsgModSts' removed. Description Reference 'CarModSts' removed. Description Reference 'ActnOfLedTurnHzrdLi' removed. Signal dependency 'HzrdLiWarn_SigGrp' added. Description Reference 'UsgModSts' added. Description Reference 'CarModSts' added. Description Reference 'HzrdLiWarn_SigGrp' added. 【B有A无】 ActnOfLedTurnHzrdLi 1、 ActnOfLedTurnHzrdLi=0x2 2、 ActnOfLedTurnHzrdLi=0x3（控制左右转向图标同时点亮） 1、连续＜【Timeout】时间内未收到【 ActnOfLedTurnHzrdLi】信号，指示灯保持当前状态不变； 2、判断【 ActnOfLedTurnHzrdLi】信号丢失，指示灯熄灭；
10209 | 需求描述: 配置字： / 整车条件： 指示需同时满足以下两个条件： 1、 UsgModSts=0x1 Standby or 0x2 Convenience or 0x4 Driving or 0x5 Parking 2、 CarModSts=0x0-0x7 输入信号： SignalName ExtrLtgStsHiBeam 输出信号： SignalName / 显示要求： 1、图标样式： （建议），具体以HMI设计为准 2、图标颜色：蓝色 功能描述： 右转向指示 逻辑 on ExtrLtgStsHiBeam=0x2 off 不满足上述条件 故障及恢复处理： 1、连续＜【Timeout】时间内未收到【 ExtrLtgStsHiBeam】信号，指示灯保持当前状态不变； 2、判断【 ExtrLtgStsHiBeam】信号丢失，指示灯熄灭； 3、MsgCounter和Checksum信号（如涉及）校验失败，判断报文无效，同信号丢失状态定义； (1) => E3(2): Description Reference 'UsgModSts' removed. Description Reference 'CarModSts' removed. Description Reference 'ExtrLtgStsHiBeam' removed. Description Reference 'UsgModSts' added. Description Reference 'CarModSts' added. Description Reference 'ExtrLtgStsHiBeam' added. | 需求描述: 配置字： / 整车条件： 指示需同时满足以下两个条件： 1、 UsgModSts=0x1 Standby or 0x2 Convenience or 0x4 Driving or 0x5 Parking 2、 CarModSts=0x0-0x7 输入信号： SignalName ExtrLtgStsHiBeam 输出信号： SignalName / 显示要求： 1、图标样式： （建议），具体以HMI设计为准 2、图标颜色：蓝色 功能描述： 右转向指示 逻辑 on ExtrLtgStsHiBeam=0x2 off 不满足上述条件 故障及恢复处理： 1、连续＜【Timeout】时间内未收到【 ExtrLtgStsHiBeam】信号，指示灯保持当前状态不变； 2、判断【 ExtrLtgStsHiBeam】信号丢失，指示灯熄灭； 3、MsgCounter和Checksum信号（如涉及）校验失败，判断报文无效，同信号丢失状态定义； | 【A有B无】 (1) => E3(2): Description Reference 'UsgModSts' removed. Description Reference 'CarModSts' removed. Description Reference 'ExtrLtgStsHiBeam' removed. Description Reference 'UsgModSts' added. Description Reference 'CarModSts' added. Description Reference 'ExtrLtgStsHiBeam' added.
10210 | 需求描述: 配置字： / 整车条件： 指示需同时满足以下两个条件： 1、 UsgModSts=0x2 Convenience or 0x4 Driving or 0x5 Parking 2、 CarModSts=0x0-0x7 输入信号： SignalName ExtrLtgStsLoBeam 输出信号： SignalName / 显示要求： 1、图标样式： （建议），具体以HMI设计为准 2、图标颜色：绿色 功能描述： 指示 逻辑 on ExtrLtgStsLoBeam=0x2 off 不满足上述条件 故障及恢复处理： 1、连续＜【Timeout】时间内未收到【 ExtrLtgStsLoBeam】信号，指示灯保持当前状态不变； 2、判断【 ExtrLtgStsLoBeam】信号丢失，指示灯熄灭； 3、MsgCounter和Checksum信号（如涉及）校验失败，判断报文无效，同信号丢失状态定义； (1) => E3(2): Description Reference 'UsgModSts' removed. Description Reference 'CarModSts' removed. Description Reference 'ExtrLtgStsLoBeam' removed. Description Reference 'UsgModSts' added. Description Reference 'CarModSts' added. Description Reference 'ExtrLtgStsLoBeam' added. | 需求描述: 配置字： / 整车条件： 指示需同时满足以下两个条件： 1、 UsgModSts=0x2 Convenience or 0x4 Driving or 0x5 Parking 2、 CarModSts=0x0-0x7 输入信号： SignalName ExtrLtgStsLoBeam 输出信号： SignalName / 显示要求： 1、图标样式： （建议），具体以HMI设计为准 2、图标颜色：绿色 功能描述： 指示 逻辑 on ExtrLtgStsLoBeam=0x2 off 不满足上述条件 故障及恢复处理： 1、连续＜【Timeout】时间内未收到【 ExtrLtgStsLoBeam】信号，指示灯保持当前状态不变； 2、判断【 ExtrLtgStsLoBeam】信号丢失，指示灯熄灭； 3、MsgCounter和Checksum信号（如涉及）校验失败，判断报文无效，同信号丢失状态定义； | 【A有B无】 (1) => E3(2): Description Reference 'UsgModSts' removed. Description Reference 'CarModSts' removed. Description Reference 'ExtrLtgStsLoBeam' removed. Description Reference 'UsgModSts' added. Description Reference 'CarModSts' added. Description Reference 'ExtrLtgStsLoBeam' added.
10211 | 需求描述: 配置字： / 整车条件： 指示需同时满足以下两个条件： 1、 UsgModSts=0x1 Standby or 0x2 Convenience or 0x4 Driving or 0x5 Parking 2、 CarModSts=0x0-0x7 输入信号： SignalName ExtrLtgStsPosLi 输出信号： SignalName / 显示要求： 1、图标样式： （建议），具体以HMI设计为准 2、图标颜色：绿色 功能描述： 指示 逻辑 on ExtrLtgStsPosLi=0x2 off 不满足上述条件 故障及恢复处理： 1、连续＜【Timeout】时间内未收到【 ExtrLtgStsPosLi】信号，指示灯保持当前状态不变； 2、判断【 ExtrLtgStsPosLi】信号丢失，指示灯熄灭； 3、MsgCounter和Checksum信号（如涉及）校验失败，判断报文无效，同信号丢失状态定义； (1) => E3(2): Description Reference 'UsgModSts' removed. Description Reference 'CarModSts' removed. Description Reference 'ExtrLtgStsPosLi' removed. Description Reference 'UsgModSts' added. Description Reference 'CarModSts' added. Description Reference 'ExtrLtgStsPosLi' added. | 需求描述: 配置字： / 整车条件： 指示需同时满足以下两个条件： 1、 UsgModSts=0x1 Standby or 0x2 Convenience or 0x4 Driving or 0x5 Parking 2、 CarModSts=0x0-0x7 输入信号： SignalName ExtrLtgStsPosLi 输出信号： SignalName / 显示要求： 1、图标样式： （建议），具体以HMI设计为准 2、图标颜色：绿色 功能描述： 指示 逻辑 on ExtrLtgStsPosLi=0x2 off 不满足上述条件 故障及恢复处理： 1、连续＜【Timeout】时间内未收到【 ExtrLtgStsPosLi】信号，指示灯保持当前状态不变； 2、判断【 ExtrLtgStsPosLi】信号丢失，指示灯熄灭； 3、MsgCounter和Checksum信号（如涉及）校验失败，判断报文无效，同信号丢失状态定义； | 【A有B无】 (1) => E3(2): Description Reference 'UsgModSts' removed. Description Reference 'CarModSts' removed. Description Reference 'ExtrLtgStsPosLi' removed. Description Reference 'UsgModSts' added. Description Reference 'CarModSts' added. Description Reference 'ExtrLtgStsPosLi' added.
10213 | 需求描述: 配置字： / 整车条件： 指示需同时满足以下两个条件： 1、 UsgModSts=0x2 Convenience or 0x4 Driving or 0x5 Parking 2、 CarModSts=0x0-0x7 输入信号： SignalName ExtrLtgStsReFog 输出信号： SignalName / 显示要求： 1、图标样式： （建议），具体以HMI设计为准 2、图标颜色：黄色 功能描述： 指示 逻辑 on ExtrLtgStsReFog=0x2 off 不满足上述条件 故障及恢复处理： 1、连续＜【Timeout】时间内未收到【 ExtrLtgStsReFog】信号，指示灯保持当前状态不变； 2、判断【 ExtrLtgStsReFog】信号丢失，指示灯熄灭； 3、MsgCounter和Checksum信号（如涉及）校验失败，判断报文无效，同信号丢失状态定义； | 需求描述: 配置字： / 整车条件： 指示需同时满足以下两个条件： 1、 UsgModSts=0x2 Convenience or 0x4 Driving or 0x5 Parking 2、 CarModSts=0x0-0x7 输入信号： SignalName ExtrLtgStsReFog 输出信号： SignalName / 显示要求： 1、图标样式： （建议），具体以HMI设计为准 2、图标颜色：黄色 功能描述： 指示 逻辑 on ExtrLtgStsReFog=0x2 off 不满足上述条件 故障及恢复处理： 1、连续＜【Timeout】时间内未收到【 ExtrLtgStsReFog】信号，指示灯保持当前状态不变； 2、判断【 ExtrLtgStsReFog】信号丢失，指示灯熄灭； 3、MsgCounter和Checksum信号（如涉及）校验失败，判断报文无效，同信号丢失状态定义；
10217 | 需求描述: 配置字： / 整车条件： 指示需同时满足以下两个条件： 1、 UsgModSts=0x2 Convenience or 0x4 Driving or 0x5 Parking 2、 CarModSts=0x0-0x7 输入信号： SignalName EBDSts_SigGrp- EBDFault BrakeSystemStatus BrakeFluidWarning 输出信号： SignalName / 显示要求： 1、图标样式： （建议），具体以HMI设计为准 2、图标颜色：红色 功能描述： 指示 逻辑 on 满足以下任意条件： 1、 EBDSts_SigGrp- EBDFault=0x1 2、 BrakeSystemStatus=0x1 or 0x2 or 0x3 or 0x4 3、 BrakeFluidWarning=0x1 or 0x2 off 不满足上述条件 故障及恢复处理： 1、连续＜【Timeout】时间内未收到任意【 EBDSts_SigGrp- EBDFault， BrakeSystemStatus， BrakeFluidWarning 】信号，指示灯保持当前状态不变； 2、判断【 EBDSts_SigGrp- EBDFault， BrakeSystemStatus， BrakeFluidWarning】任意信号丢失，指示灯常亮； 3、MsgCounter和Checksum信号（如涉及）校验失败，判断报文无效，同信号丢失状态定义； | 需求描述: 配置字： / 整车条件： 指示需同时满足以下两个条件： 1、 UsgModSts=0x2 Convenience or 0x4 Driving or 0x5 Parking 2、 CarModSts=0x0-0x7 输入信号： SignalName EBDSts_SigGrp- EBDFault BrakeSystemStatus BrakeFluidWarning 输出信号： SignalName / 显示要求： 1、图标样式： （建议），具体以HMI设计为准 2、图标颜色：红色 功能描述： 指示 逻辑 on 满足以下任意条件： 1、 EBDSts_SigGrp- EBDFault=0x1 2、 BrakeSystemStatus=0x1 or 0x2 or 0x3 or 0x4 3、 BrakeFluidWarning=0x1 or 0x2 off 不满足上述条件 故障及恢复处理： 1、连续＜【Timeout】时间内未收到任意【 EBDSts_SigGrp- EBDFault， BrakeSystemStatus， BrakeFluidWarning 】信号，指示灯保持当前状态不变； 2、判断【 EBDSts_SigGrp- EBDFault， BrakeSystemStatus， BrakeFluidWarning】任意信号丢失，指示灯常亮； 3、MsgCounter和Checksum信号（如涉及）校验失败，判断报文无效，同信号丢失状态定义；
10219 | 需求描述: 配置字： / 整车条件： 指示需同时满足以下两个条件： 1、 UsgModSts=0x2 Convenience or 0x4 Driving or 0x5 Parking 2、 CarModSts=0x0-0x7 输入信号： SignalName ABSSts_SigGrp- ABSFault 输出信号： SignalName / 显示要求： 1、图标样式： （建议），具体以HMI设计为准 2、图标颜色：黄色 功能描述： 指示 逻辑 on ABSSts_SigGrp- ABSFault=0x1 off 不满足上述条件 故障及恢复处理： 1、连续＜【Timeout】时间内未收到【 ABSSts_SigGrp- ABSFault】信号，指示灯保持当前状态不变； 2、判断【 ABSSts_SigGrp- ABSFault】信号丢失，指示灯常亮； 3、MsgCounter和Checksum信号（如涉及）校验失败，判断报文无效，同信号丢失状态定义； | 需求描述: 配置字： / 整车条件： 指示需同时满足以下两个条件： 1、 UsgModSts=0x2 Convenience or 0x4 Driving or 0x5 Parking 2、 CarModSts=0x0-0x7 输入信号： SignalName ABSSts_SigGrp- ABSFault 输出信号： SignalName / 显示要求： 1、图标样式： （建议），具体以HMI设计为准 2、图标颜色：黄色 功能描述： 指示 逻辑 on ABSSts_SigGrp- ABSFault=0x1 off 不满足上述条件 故障及恢复处理： 1、连续＜【Timeout】时间内未收到【 ABSSts_SigGrp- ABSFault】信号，指示灯保持当前状态不变； 2、判断【 ABSSts_SigGrp- ABSFault】信号丢失，指示灯常亮； 3、MsgCounter和Checksum信号（如涉及）校验失败，判断报文无效，同信号丢失状态定义；
10220 | 需求描述: 配置字： / 整车条件： 指示需同时满足以下两个条件： 1、 UsgModSts=0x1 Standby or 0x2 Convenience or 0x4 Driving or 0x5 Parking 2、 CarModSts=0x0-0x7 输入信号： SignalName EpbParkLamp 输出信号： SignalName / 显示要求： 1、图标样式： （建议），具体以HMI设计为准 2、图标颜色：红色 功能描述： 指示 逻辑 on EpbParkLamp=0x1 2Hz闪烁 EpbParkLamp=0x2 off 不满足上述条件 故障及恢复处理： 1、连续＜【Timeout】时间内未收到【 EpbParkLamp】信号，指示灯保持当前状态不变； 2、判断【 EpbParkLamp】信号丢失，指示灯熄灭； 3、MsgCounter和Checksum信号（如涉及）校验失败，判断报文无效，同信号丢失状态定义； | 需求描述: 配置字： / 整车条件： 指示需同时满足以下两个条件： 1、 UsgModSts=0x1 Standby or 0x2 Convenience or 0x4 Driving or 0x5 Parking 2、 CarModSts=0x0-0x7 输入信号： SignalName EpbParkLamp 输出信号： SignalName / 显示要求： 1、图标样式： （建议），具体以HMI设计为准 2、图标颜色：红色 功能描述： 指示 逻辑 on EpbParkLamp=0x1 2Hz闪烁 EpbParkLamp=0x2 off 不满足上述条件 故障及恢复处理： 1、连续＜【Timeout】时间内未收到【 EpbParkLamp】信号，指示灯保持当前状态不变； 2、判断【 EpbParkLamp】信号丢失，指示灯熄灭； 3、MsgCounter和Checksum信号（如涉及）校验失败，判断报文无效，同信号丢失状态定义；
10222 | 需求描述: 配置字： / 整车条件： 指示需同时满足以下两个条件： 1、 UsgModSts=0x2 Convenience or 0x4 Driving or 0x5 Parking 2、 CarModSts=0x0-0x7 输入信号： SignalName EscLampReq 输出信号： SignalName / 显示要求： 1、图标样式： （建议），具体以HMI设计为准 2、图标颜色：黄色 功能描述： 指示 逻辑 on EscLampReq=0x1 2Hz闪烁 EscLampReq=0x2 off 不满足上述条件 故障及恢复处理： 1、连续＜【Timeout】时间内未收到【 EscLampReq】信号，指示灯保持当前状态不变； 2、判断【 EscLampReq】信号丢失，指示灯常亮； 3、MsgCounter和Checksum信号（如涉及）校验失败，判断报文无效，同信号丢失状态定义； | 需求描述: 配置字： / 整车条件： 指示需同时满足以下两个条件： 1、 UsgModSts=0x2 Convenience or 0x4 Driving or 0x5 Parking 2、 CarModSts=0x0-0x7 输入信号： SignalName EscLampReq 输出信号： SignalName / 显示要求： 1、图标样式： （建议），具体以HMI设计为准 2、图标颜色：黄色 功能描述： 指示 逻辑 on EscLampReq=0x1 2Hz闪烁 EscLampReq=0x2 off 不满足上述条件 故障及恢复处理： 1、连续＜【Timeout】时间内未收到【 EscLampReq】信号，指示灯保持当前状态不变； 2、判断【 EscLampReq】信号丢失，指示灯常亮； 3、MsgCounter和Checksum信号（如涉及）校验失败，判断报文无效，同信号丢失状态定义；
10223 | 需求描述: 配置字： / 整车条件： 指示需同时满足以下两个条件： 1、 UsgModSts=0x2 Convenience or 0x4 Driving or 0x5 Parking 2、 CarModSts=0x0-0x7 输入信号： SignalName ESCSts_SigGrp- ESCOpenStatus 输出信号： SignalName / 显示要求： 1、图标样式： （建议），具体以HMI设计为准 2、图标颜色：黄色 功能描述： 指示 逻辑 on ESCSts_SigGrp- ESCOpenStatus=0x0 off 不满足上述条件 故障及恢复处理： 1、连续＜【Timeout】时间内未收到【 ESCSts_SigGrp- ESCOpenStatus】信号，指示灯保持当前状态不变； 2、判断【 ESCSts_SigGrp- ESCOpenStatus】信号丢失，指示灯常亮； 3、MsgCounter和Checksum信号（如涉及）校验失败，判断报文无效，同信号丢失状态定义； | 需求描述: 配置字： / 整车条件： 指示需同时满足以下两个条件： 1、 UsgModSts=0x2 Convenience or 0x4 Driving or 0x5 Parking 2、 CarModSts=0x0-0x7 输入信号： SignalName ESCSts_SigGrp- ESCOpenStatus 输出信号： SignalName / 显示要求： 1、图标样式： （建议），具体以HMI设计为准 2、图标颜色：黄色 功能描述： 指示 逻辑 on ESCSts_SigGrp- ESCOpenStatus=0x0 off 不满足上述条件 故障及恢复处理： 1、连续＜【Timeout】时间内未收到【 ESCSts_SigGrp- ESCOpenStatus】信号，指示灯保持当前状态不变； 2、判断【 ESCSts_SigGrp- ESCOpenStatus】信号丢失，指示灯常亮； 3、MsgCounter和Checksum信号（如涉及）校验失败，判断报文无效，同信号丢失状态定义；
10224 | 需求描述: 配置字： / 整车条件： 指示需同时满足以下两个条件： 1、 UsgModSts=0x2 Convenience or 0x4 Driving or 0x5 Parking 2、 CarModSts=0x0-0x7 输入信号： SignalName AVHSts_SigGrp- AVHStatus AVHSts_SigGrp- AVHAvailable 输出信号： SignalName / 显示要求： 1、图标样式： / / （建议），具体以HMI设计为准 2、图标颜色：灰色/绿色/黄色 功能描述： 指示 逻辑 on 同时满足以下条件： 1、 AVHSts_SigGrp- AVHAvailable≠0x0 2、 AVHSts_SigGrp- AVHStatus=0x1 on 同时满足以下条件： 1、 AVHSts_SigGrp- AVHAvailable≠0x0 2、 AVHSts_SigGrp- AVHStatus=0x2 on AVHSts_SigGrp- AVHAvailable=0x0 / / off 不满足上述条件 故障及恢复处理： 1、连续＜【Timeout】时间内未收到【 AVHSts_SigGrp- AVHStatus， AVHSts_SigGrp- AVHAvailable】信号，指示灯 保持当前状态不变； 2、判断【 AVHSts_SigGrp- AVHStatus， AVHSts_SigGrp- AVHAvailable】信号丢失，黄色指示灯常亮； 3、MsgCounter和Checksum信号（如涉及）校验失败，判断报文无效，同信号丢失状态定义； | 需求描述: 配置字： / 整车条件： 指示需同时满足以下两个条件： 1、 UsgModSts=0x2 Convenience or 0x4 Driving or 0x5 Parking 2、 CarModSts=0x0-0x7 输入信号： SignalName AVHSts_SigGrp- AVHStatus AVHSts_SigGrp- AVHAvailable 输出信号： SignalName / 显示要求： 1、图标样式： / / （建议），具体以HMI设计为准 2、图标颜色：灰色/绿色/黄色 功能描述： 指示 逻辑 on 同时满足以下条件： 1、 AVHSts_SigGrp- AVHAvailable≠0x0 2、 AVHSts_SigGrp- AVHStatus=0x1 on 同时满足以下条件： 1、 AVHSts_SigGrp- AVHAvailable≠0x0 2、 AVHSts_SigGrp- AVHStatus=0x2 on AVHSts_SigGrp- AVHAvailable=0x0 / / off 不满足上述条件 故障及恢复处理： 1、连续＜【Timeout】时间内未收到【 AVHSts_SigGrp- AVHStatus， AVHSts_SigGrp- AVHAvailable】信号，指示灯 保持当前状态不变； 2、判断【 AVHSts_SigGrp- AVHStatus， AVHSts_SigGrp- AVHAvailable】信号丢失，黄色指示灯常亮； 3、MsgCounter和Checksum信号（如涉及）校验失败，判断报文无效，同信号丢失状态定义；
10226 | 需求描述: 配置字： / 整车条件： 指示需同时满足以下两个条件： 1、 UsgModSts=0x2 Convenience or 0x4 Driving or 0x5 Parking 2、 CarModSts=0x0-0x7 输入信号： SignalName HDCSts_SigGrp- HDCStatus HDCSts_SigGrp- HDCAvailable 输出信号： SignalName / 显示要求： 1、图标样式： / / （建议），具体以HMI设计为准 2、图标颜色：灰色/绿色/黄色 功能描述： 指示 逻辑 on 同时满足以下条件： 1、 HDCSts_SigGrp- HDCAvailable≠0x0 2、 HDCSts_SigGrp- HDCStatus=0x1 on 同时满足以下条件： 1、 HDCSts_SigGrp- HDCAvailable≠0x0 2、 HDCSts_SigGrp- HDCStatus=0x2 on HDCSts_SigGrp- HDCAvailable=0x0 / / off 不满足上述条件 故障及恢复处理： 1、连续＜【Timeout】时间内未收到【 HDCSts_SigGrp- HDCStatus， HDCSts_SigGrp- HDCAvailable】信号，指示 灯保持当前状态不变； 2、判断【 HDCSts_SigGrp- HDCStatus， HDCSts_SigGrp- HDCAvailable】信号丢失，黄色指示灯常亮； 3、MsgCounter和Checksum信号（如涉及）校验失败，判断报文无效，同信号丢失状态定义； | 需求描述: 配置字： / 整车条件： 指示需同时满足以下两个条件： 1、 UsgModSts=0x2 Convenience or 0x4 Driving or 0x5 Parking 2、 CarModSts=0x0-0x7 输入信号： SignalName HDCSts_SigGrp- HDCStatus HDCSts_SigGrp- HDCAvailable 输出信号： SignalName / 显示要求： 1、图标样式： / / （建议），具体以HMI设计为准 2、图标颜色：灰色/绿色/黄色 功能描述： 指示 逻辑 on 同时满足以下条件： 1、 HDCSts_SigGrp- HDCAvailable≠0x0 2、 HDCSts_SigGrp- HDCStatus=0x1 on 同时满足以下条件： 1、 HDCSts_SigGrp- HDCAvailable≠0x0 2、 HDCSts_SigGrp- HDCStatus=0x2 on HDCSts_SigGrp- HDCAvailable=0x0 / / off 不满足上述条件 故障及恢复处理： 1、连续＜【Timeout】时间内未收到【 HDCSts_SigGrp- HDCStatus， HDCSts_SigGrp- HDCAvailable】信号，指示 灯保持当前状态不变； 2、判断【 HDCSts_SigGrp- HDCStatus， HDCSts_SigGrp- HDCAvailable】信号丢失，黄色指示灯常亮； 3、MsgCounter和Checksum信号（如涉及）校验失败，判断报文无效，同信号丢失状态定义；
10228 | 需求描述: 配置字： / 整车条件： 指示需同时满足以下两个条件： 1、 UsgModSts=0x2 Convenience or 0x4 Driving or 0x5 Parking 2、 CarModSts=0x0-0x7 输入信号： SignalName SteerPwrSts_SigGrp- EpsCtrlFltSts 输出信号： SignalName / 显示要求： 1、图标样式： / （建议），具体以HMI设计为准 2、图标颜色：黄色/红色 功能描述： 指示 逻辑 on SteerPwrSts_SigGrp- EpsCtrlFltSts=0x1 or 0x2 on SteerPwrSts_SigGrp- EpsCtrlFltSts=0x3 / off 不满足上述条件 故障及恢复处理： 1、连续＜【Timeout】时间内未收到【 SteerPwrSts_SigGrp- EpsCtrlFltSts】信号，指示灯保持当前状态不变； 2、判断【 SteerPwrSts_SigGrp- EpsCtrlFltSts】信号丢失，黄色指示灯常亮； 3、MsgCounter和Checksum信号（如涉及）校验失败，判断报文无效，同信号丢失状态定义； | 需求描述: 配置字： / 整车条件： 指示需同时满足以下两个条件： 1、 UsgModSts=0x2 Convenience or 0x4 Driving or 0x5 Parking 2、 CarModSts=0x0-0x7 输入信号： SignalName SteerPwrSts_SigGrp- EpsCtrlFltSts 输出信号： SignalName / 显示要求： 1、图标样式： / （建议），具体以HMI设计为准 2、图标颜色：黄色/红色 功能描述： 指示 逻辑 on SteerPwrSts_SigGrp- EpsCtrlFltSts=0x1 or 0x2 on SteerPwrSts_SigGrp- EpsCtrlFltSts=0x3 / off 不满足上述条件 故障及恢复处理： 1、连续＜【Timeout】时间内未收到【 SteerPwrSts_SigGrp- EpsCtrlFltSts】信号，指示灯保持当前状态不变； 2、判断【 SteerPwrSts_SigGrp- EpsCtrlFltSts】信号丢失，黄色指示灯常亮； 3、MsgCounter和Checksum信号（如涉及）校验失败，判断报文无效，同信号丢失状态定义；
10230 | 需求描述: 配置字： 可变悬架形式BCE 整车条件： 指示需同时满足以下两个条件： 1、 UsgModSts=0x2 Convenience or 0x4 Driving or 0x5 Parking 2、 CarModSts=0x0-0x7 输入信号： SignalName SusSysFltWrnSts_SigGrp- ASUSusHghtCtrlSysFltSts 输出信号： SignalName / 显示要求： 1、图标样式： / （建议），具体以HMI设计为准 2、图标颜色：红色/黄色 功能描述： 1、配置为可变悬架形式BCE02(单阀双腔空气悬架，软硬调节+高低调节)时，带指示灯显示； 2、配置为可变悬架形式BCE01（普通弹簧悬架，软硬调节）时，无指示灯显示； 指示 逻辑 on SusSysFltWrnSts_SigGrp- ASUSusHghtCtrlSysFltSts=0x4 on SusSysFltWrnSts_SigGrp- ASUSusHghtCtrlSysFltSts=0x5 off 不满足上述条件 故障及恢复处理： 1、连续＜【Timeout】时间内未收到【 SusSysFltWrnSts_SigGrp- ASUSusHghtCtrlSysFltSts】信号，指示灯保持当 前状态不变； 2、判断【 SusSysFltWrnSts_SigGrp- ASUSusHghtCtrlSysFltSts】信号丢失，黄色指示灯常亮； 3、MsgCounter和Checksum信号（如涉及）校验失败，判断报文无效，同信号丢失状态定义； (1) => E3(2): Description modified. Description Reference 'UsgModSts' removed. Description Reference 'CarModSts' removed. Description Reference 'SusSysFltWrnSts_SigGrp' removed. Description Reference 'UsgModSts' added. Description Reference 'CarModSts' added. Description Reference 'SusSysFltWrnSts_SigGrp' added. | 需求描述: 配置字： 空气悬架 整车条件： 指示需同时满足以下两个条件： 1、 UsgModSts=0x2 Convenience or 0x4 Driving or 0x5 Parking 2、 CarModSts=0x0-0x7 输入信号： SignalName SusSysFltWrnSts_SigGrp- ASUSusHghtCtrlSysFltSts 输出信号： SignalName / 显示要求： 1、图标样式： （建议），具体以HMI设计为准 2、图标颜色：红色 功能描述： 配置为带空气悬架是，带此指示灯显示；不带空气悬架时，无此指示灯显示； 指示 逻辑 on SusSysFltWrnSts_SigGrp- ASUSusHghtCtrlSysFltSts=0x4 or 0x5 off 不满足上述条件 故障及恢复处理： 1、连续＜【Timeout】时间内未收到【 SusSysFltWrnSts_SigGrp- ASUSusHghtCtrlSysFltSts】信号，指示灯保持当 前状态不变； 2、判断【 SusSysFltWrnSts_SigGrp- ASUSusHghtCtrlSysFltSts】信号丢失，指示灯常亮； 3、MsgCounter和Checksum信号（如涉及）校验失败，判断报文无效，同信号丢失状态定义； | 【A有B无】 可变悬架形式BCE / 2、图标颜色：红色/黄色 1、配置为可变悬架形式BCE02(单阀双腔空气悬架，软硬调节+高低调节)时，带指示灯显示； 2、配置为可变悬架形式BCE01（普通弹簧悬架，软硬调节）时，无指示灯显示； on SusSysFltWrnSts_SigGrp- ASUSusHghtCtrlSysFltSts=0x4 on SusSysFltWrnSts_SigGrp- ASUSusHghtCtrlSysFltSts=0x5 2、判断【 SusSysFltWrnSts_SigGrp- ASUSusHghtCtrlSysFltSts】信号丢失，黄色指示灯常亮； (1) => E3(2): Description modified. Description Reference 'UsgModSts' removed. Description Reference 'CarModSts' removed. Description Reference 'SusSysFltWrnSts_SigGrp' removed. Description Reference 'UsgModSts' added. Description Reference 'CarModSts' added. Description Reference 'SusSysFltWrnSts_SigGrp' added. 【B有A无】 空气悬架 2、图标颜色：红色 配置为带空气悬架是，带此指示灯显示；不带空气悬架时，无此指示灯显示； on SusSysFltWrnSts_SigGrp- ASUSusHghtCtrlSysFltSts=0x4 or 0x5 2、判断【 SusSysFltWrnSts_SigGrp- ASUSusHghtCtrlSysFltSts】信号丢失，指示灯常亮；
10231 | 需求描述: 配置字： 可变悬架形式BCE 整车条件： 指示需同时满足以下两个条件： 1、 UsgModSts=0x2 Convenience or 0x4 Driving or 0x5 Parking 2、 CarModSts=0x0-0x7 输入信号： SignalName SusSysFltWrnSts_SigGrp- ASUSusDmprCtrlSysFltSts 输出信号： SignalName / 显示要求： 1、图标样式： （建议），具体以HMI设计为准 2、图标颜色：黄色 功能描述： 1、配置为可变悬架形式BCE02(单阀双腔空气悬架，软硬调节+高低调节)时，带此指示灯显示； 2、配置为可变悬架形式BCE01（普通弹簧悬架，软硬调节）时，无此指示灯显示； 指示 逻辑 on SusSysFltWrnSts_SigGrp- ASUSusDmprCtrlSysFltSts=0x2 off 不满足上述条件 故障及恢复处理： 1、连续＜【Timeout】时间内未收到【 SusSysFltWrnSts_SigGrp- ASUSusDmprCtrlSysFltSts】信号，指示灯保持 当前状态不变； 2、判断【 SusSysFltWrnSts_SigGrp- ASUSusDmprCtrlSysFltSts】信号丢失，指示灯常亮； 3、MsgCounter和Checksum信号（如涉及）校验失败，判断报文无效，同信号丢失状态定义； (1) => E3(2): Description modified. Description Reference 'UsgModSts' removed. Description Reference 'CarModSts' removed. Description Reference 'SusSysFltWrnSts_SigGrp' removed. Description Reference 'UsgModSts' added. Description Reference 'CarModSts' added. Description Reference 'SusSysFltWrnSts_SigGrp' added. | 需求描述: 配置字： 空气悬架 整车条件： 指示需同时满足以下两个条件： 1、 UsgModSts=0x2 Convenience or 0x4 Driving or 0x5 Parking 2、 CarModSts=0x0-0x7 输入信号： SignalName SusSysFltWrnSts_SigGrp- ASUSusDmprCtrlSysFltSts 输出信号： SignalName / 显示要求： 1、图标样式： （建议），具体以HMI设计为准 2、图标颜色：黄色 功能描述： 配置为带空气悬架是，带此指示灯显示；不带空气悬架时，无此指示灯显示； 指示 逻辑 on =0x2 off 不满足上述条件 故障及恢复处理： 1、连续＜【Timeout】时间内未收到【 SusSysFltWrnSts_SigGrp- ASUSusDmprCtrlSysFltSts】信号，指示灯保持 当前状态不变； 2、判断【 SusSysFltWrnSts_SigGrp- ASUSusDmprCtrlSysFltSts】信号丢失，指示灯常亮； 3、MsgCounter和Checksum信号（如涉及）校验失败，判断报文无效，同信号丢失状态定义； | 【A有B无】 可变悬架形式BCE 1、配置为可变悬架形式BCE02(单阀双腔空气悬架，软硬调节+高低调节)时，带此指示灯显示； 2、配置为可变悬架形式BCE01（普通弹簧悬架，软硬调节）时，无此指示灯显示； SusSysFltWrnSts_SigGrp- ASUSusDmprCtrlSysFltSts=0x2 (1) => E3(2): Description modified. Description Reference 'UsgModSts' removed. Description Reference 'CarModSts' removed. Description Reference 'SusSysFltWrnSts_SigGrp' removed. Description Reference 'UsgModSts' added. Description Reference 'CarModSts' added. Description Reference 'SusSysFltWrnSts_SigGrp' added. 【B有A无】 空气悬架 配置为带空气悬架是，带此指示灯显示；不带空气悬架时，无此指示灯显示； =0x2
10232 | 需求描述: 配置字： 驱动动力形式BAE 整车条件： 指示需同时满足以下两个条件： 1、 UsgModSts=0x2 Convenience or 0x4 Driving or 0x5 Parking 2、 CarModSts=0x0-0x7 输入信号： SignalName FuelOilPrec 输出信号： SignalName / 显示要求： 1、图标样式： （建议）（同时带加油口盖方向指示），具体以HMI设计为准 2、图标颜色：黄色 功能描述： 驱动动力形式BAE01（纯电动）时不支持显示；驱动动力形式BAE02（增程式混动）时支持显示； 指示 逻辑 on FuelOilPrec≤20%（暂定） 在触发报警灯点亮后，需判断 FuelOilPrec≥30%（暂定）时， 指示灯熄灭 off 不满足上述条件 故障及恢复处理： 1、连续＜【Timeout】时间内未收到【 FuelOilPrec】信号，指示灯保持当前状态不变； 2、判断【 FuelOilPrec】信号丢失，指示灯熄灭； 3、MsgCounter和Checksum信号（如涉及）校验失败，判断报文无效，同信号丢失状态定义； (1) => E3(2): Description modified. Description Reference 'UsgModSts' removed. Description Reference 'CarModSts' removed. Description Reference 'FuelOilPrec' removed. Description Reference 'UsgModSts' added. Description Reference 'CarModSts' added. Description Reference 'FuelOilPrec' added. | 需求描述: 配置字： 纯电/增程 整车条件： 指示需同时满足以下两个条件： 1、 UsgModSts=0x2 Convenience or 0x4 Driving or 0x5 Parking 2、 CarModSts=0x0-0x7 输入信号： SignalName FuelOilPrec 输出信号： SignalName / 显示要求： 1、图标样式： （建议）（同时带加油口盖方向指示），具体以HMI设计为准 2、图标颜色：黄色 功能描述： 配置为增程版型时支持显示，为纯电版型不支持显示； 指示 逻辑 on FuelOilPrec≤TBD（暂定） 在触发报警灯点亮后，需判断 FuelOilPrec≥TBD（暂定）时， 指示灯熄灭 off 不满足上述条件 故障及恢复处理： 1、连续＜【Timeout】时间内未收到【 FuelOilPrec】信号，指示灯保持当前状态不变； 2、判断【 FuelOilPrec】信号丢失，指示灯熄灭； 3、MsgCounter和Checksum信号（如涉及）校验失败，判断报文无效，同信号丢失状态定义； | 【A有B无】 驱动动力形式BAE 驱动动力形式BAE01（纯电动）时不支持显示；驱动动力形式BAE02（增程式混动）时支持显示； FuelOilPrec≤20%（暂定） 在触发报警灯点亮后，需判断 FuelOilPrec≥30%（暂定）时， (1) => E3(2): Description modified. Description Reference 'UsgModSts' removed. Description Reference 'CarModSts' removed. Description Reference 'FuelOilPrec' removed. Description Reference 'UsgModSts' added. Description Reference 'CarModSts' added. Description Reference 'FuelOilPrec' added. 【B有A无】 纯电/增程 配置为增程版型时支持显示，为纯电版型不支持显示； FuelOilPrec≤TBD（暂定） 在触发报警灯点亮后，需判断 FuelOilPrec≥TBD（暂定）时，
10276 | 需求描述: 配置字： 驱动动力形式BAE 整车条件： 指示需同时满足以下两个条件： 1、 UsgModSts=0x2 Convenience or 0x4 Driving or 0x5 Parking 2、 CarModSts=0x0-0x7 输入信号： SignalName EngOilPWarn 输出信号： SignalName / 显示要求： 1、图标样式： （建议），具体以HMI设计为准 2、图标颜色：红色 功能描述： 驱动动力形式BAE01（纯电动）时不支持显示；驱动动力形式BAE02（增程式混动）时支持显示； 指示 逻辑 on EngOilPWarn=0x1 off 不满足上述条件 故障及恢复处理： 1、连续＜【Timeout】时间内未收到【 EngOilPWarn】信号，指示灯保持当前状态不变； 2、判断【 EngOilPWarn】信号丢失，指示灯熄灭； 3、MsgCounter和Checksum信号（如涉及）校验失败，判断报文无效，同信号丢失状态定义； (1) => E3(2): Description modified. Description Reference 'UsgModSts' removed. Description Reference 'CarModSts' removed. Description Reference 'EngOilPWarn' removed. Description Reference 'UsgModSts' added. Description Reference 'CarModSts' added. Description Reference 'EngOilPWarn' added. | 需求描述: 配置字： 纯电/增程 整车条件： 指示需同时满足以下两个条件： 1、 UsgModSts=0x2 Convenience or 0x4 Driving or 0x5 Parking 2、 CarModSts=0x0-0x7 输入信号： SignalName EngOilPWarn 输出信号： SignalName / 显示要求： 1、图标样式： （建议），具体以HMI设计为准 2、图标颜色：红色 功能描述： 配置为增程版型时支持显示，为纯电版型不支持显示； 指示 逻辑 on EngOilPWarn=0x1 off 不满足上述条件 故障及恢复处理： 1、连续＜【Timeout】时间内未收到【 EngOilPWarn】信号，指示灯保持当前状态不变； 2、判断【 EngOilPWarn】信号丢失，指示灯熄灭； 3、MsgCounter和Checksum信号（如涉及）校验失败，判断报文无效，同信号丢失状态定义； | 【A有B无】 驱动动力形式BAE 驱动动力形式BAE01（纯电动）时不支持显示；驱动动力形式BAE02（增程式混动）时支持显示； (1) => E3(2): Description modified. Description Reference 'UsgModSts' removed. Description Reference 'CarModSts' removed. Description Reference 'EngOilPWarn' removed. Description Reference 'UsgModSts' added. Description Reference 'CarModSts' added. Description Reference 'EngOilPWarn' added. 【B有A无】 纯电/增程 配置为增程版型时支持显示，为纯电版型不支持显示；
10279 | 需求描述: 配置字： 驱动动力形式BAE 整车条件： 指示需同时满足以下两个条件： 1、 UsgModSts=0x2 Convenience or 0x4 Driving or 0x5 Parking 2、 CarModSts=0x0-0x7 输入信号： SignalName EngCooltIndcnReq 输出信号： SignalName / 显示要求： 1、图标样式： （建议），具体以HMI设计为准 2、图标颜色：红色 功能描述： 驱动动力形式BAE01（纯电动）时不支持显示；驱动动力形式BAE02（增程式混动）时支持显示； 指示 逻辑 on EngCooltIndcnReq=0x1 off 不满足上述条件 故障及恢复处理： 1、连续＜【Timeout】时间内未收到【 EngCooltIndcnReq】信号，指示灯保持当前状态不变； 2、判断【 EngCooltIndcnReq】信号丢失，指示灯熄灭； 3、MsgCounter和Checksum信号（如涉及）校验失败，判断报文无效，同信号丢失状态定义； (1) => E3(2): Description modified. Description Reference 'UsgModSts' removed. Description Reference 'CarModSts' removed. Description Reference 'EngCooltIndcnReq' removed. Description Reference 'UsgModSts' added. Description Reference 'CarModSts' added. Description Reference 'EngCooltIndcnReq' added. | 需求描述: 配置字： 纯电/增程 整车条件： 指示需同时满足以下两个条件： 1、 UsgModSts=0x2 Convenience or 0x4 Driving or 0x5 Parking 2、 CarModSts=0x0-0x7 输入信号： SignalName EngCooltIndcnReq 输出信号： SignalName / 显示要求： 1、图标样式： （建议），具体以HMI设计为准 2、图标颜色：红色 功能描述： 配置为增程版型时支持显示，为纯电版型不支持显示； 指示 逻辑 on EngCooltIndcnReq=0x1 off 不满足上述条件 故障及恢复处理： 1、连续＜【Timeout】时间内未收到【 EngCooltIndcnReq】信号，指示灯保持当前状态不变； 2、判断【 EngCooltIndcnReq】信号丢失，指示灯熄灭； 3、MsgCounter和Checksum信号（如涉及）校验失败，判断报文无效，同信号丢失状态定义； | 【A有B无】 驱动动力形式BAE 驱动动力形式BAE01（纯电动）时不支持显示；驱动动力形式BAE02（增程式混动）时支持显示； (1) => E3(2): Description modified. Description Reference 'UsgModSts' removed. Description Reference 'CarModSts' removed. Description Reference 'EngCooltIndcnReq' removed. Description Reference 'UsgModSts' added. Description Reference 'CarModSts' added. Description Reference 'EngCooltIndcnReq' added. 【B有A无】 纯电/增程 配置为增程版型时支持显示，为纯电版型不支持显示；
10282 | 需求描述: 配置字： 驱动动力形式BAE 整车条件： 指示需同时满足以下两个条件： 1、 UsgModSts=0x2 Convenience or 0x4 Driving or 0x5 Parking 2、 CarModSts=0x0-0x7 输入信号： SignalName EngMILReq 输出信号： SignalName / 显示要求： 1、图标样式： （建议），具体以HMI设计为准 2、图标颜色：黄色 功能描述： 驱动动力形式BAE01（纯电动）时不支持显示；驱动动力形式BAE02（增程式混动）时支持显示； 指示 逻辑 on EngMILReq=0x1 2Hz闪烁 EngMILReq=0x2 off 不满足上述条件 故障及恢复处理： 1、连续＜【Timeout】时间内未收到【 EngMILReq】信号，指示灯保持当前状态不变； 2、判断【 EngMILReq】信号丢失，指示灯熄灭； 3、MsgCounter和Checksum信号（如涉及）校验失败，判断报文无效，同信号丢失状态定义； (1) => E3(2): Description modified. Description Reference 'UsgModSts' removed. Description Reference 'CarModSts' removed. Description Reference 'EngMILReq' removed. Description Reference 'UsgModSts' added. Description Reference 'CarModSts' added. Description Reference 'EngMILReq' added. | 需求描述: 配置字： 纯电/增程 整车条件： 指示需同时满足以下两个条件： 1、 UsgModSts=0x2 Convenience or 0x4 Driving or 0x5 Parking 2、 CarModSts=0x0-0x7 输入信号： SignalName EngMILReq 输出信号： SignalName / 显示要求： 1、图标样式： （建议），具体以HMI设计为准 2、图标颜色：黄色 功能描述： 配置为增程版型时支持显示，为纯电版型不支持显示； 指示 逻辑 on EngMILReq=0x1 2Hz闪烁 EngMILReq=0x2 off 不满足上述条件 故障及恢复处理： 1、连续＜【Timeout】时间内未收到【 EngMILReq】信号，指示灯保持当前状态不变； 2、判断【 EngMILReq】信号丢失，指示灯熄灭； 3、MsgCounter和Checksum信号（如涉及）校验失败，判断报文无效，同信号丢失状态定义； | 【A有B无】 驱动动力形式BAE 驱动动力形式BAE01（纯电动）时不支持显示；驱动动力形式BAE02（增程式混动）时支持显示； (1) => E3(2): Description modified. Description Reference 'UsgModSts' removed. Description Reference 'CarModSts' removed. Description Reference 'EngMILReq' removed. Description Reference 'UsgModSts' added. Description Reference 'CarModSts' added. Description Reference 'EngMILReq' added. 【B有A无】 纯电/增程 配置为增程版型时支持显示，为纯电版型不支持显示；
10284 | 需求描述: 配置字： 驱动动力形式BAE 整车条件： 指示需同时满足以下两个条件： 1、 UsgModSts=0x2 Convenience or 0x4 Driving or 0x5 Parking 2、 CarModSts=0x0-0x7 输入信号： SignalName SvsReq 输出信号： SignalName / 显示要求： 1、图标样式： （建议），具体以HMI设计为准 2、图标颜色：黄色 功能描述： 驱动动力形式BAE01（纯电动）时不支持显示；驱动动力形式BAE02（增程式混动）时支持显示； 指示 逻辑 on SvsReq=0x1 off 不满足上述条件 故障及恢复处理： 1、连续＜【Timeout】时间内未收到【 SvsReq】信号，指示灯保持当前状态不变； 2、判断【 SvsReq】信号丢失，指示灯熄灭； 3、MsgCounter和Checksum信号（如涉及）校验失败，判断报文无效，同信号丢失状态定义； (1) => E3(2): Description modified. Description Reference 'UsgModSts' removed. Description Reference 'CarModSts' removed. Description Reference 'SvsReq' removed. Description Reference 'UsgModSts' added. Description Reference 'CarModSts' added. Description Reference 'SvsReq' added. | 需求描述: 配置字： 纯电/增程 整车条件： 指示需同时满足以下两个条件： 1、 UsgModSts=0x2 Convenience or 0x4 Driving or 0x5 Parking 2、 CarModSts=0x0-0x7 输入信号： SignalName SvsReq 输出信号： SignalName / 显示要求： 1、图标样式： （建议），具体以HMI设计为准 2、图标颜色：黄色 功能描述： 配置为增程版型时支持显示，为纯电版型不支持显示； 指示 逻辑 on SvsReq=0x1 off 不满足上述条件 故障及恢复处理： 1、连续＜【Timeout】时间内未收到【 SvsReq】信号，指示灯保持当前状态不变； 2、判断【 SvsReq】信号丢失，指示灯熄灭； 3、MsgCounter和Checksum信号（如涉及）校验失败，判断报文无效，同信号丢失状态定义； | 【A有B无】 驱动动力形式BAE 驱动动力形式BAE01（纯电动）时不支持显示；驱动动力形式BAE02（增程式混动）时支持显示； (1) => E3(2): Description modified. Description Reference 'UsgModSts' removed. Description Reference 'CarModSts' removed. Description Reference 'SvsReq' removed. Description Reference 'UsgModSts' added. Description Reference 'CarModSts' added. Description Reference 'SvsReq' added. 【B有A无】 纯电/增程 配置为增程版型时支持显示，为纯电版型不支持显示；
10285 | 需求描述: 配置字： / 整车条件： 指示需同时满足以下两个条件： 1、 UsgModSts=0x2 Convenience or 0x4 Driving or 0x5 Parking 2、 CarModSts=0x0-0x7 输入信号： SignalName IBMS_FaultLevel 输出信号： SignalName / 显示要求： 1、图标样式： （建议），具体以HMI设计为准 2、图标颜色：红色 功能描述： 指示 逻辑 on IBMS_FaultLevel=0x3 off 不满足上述条件 故障及恢复处理： 1、连续＜【Timeout】时间内未收到【 IBMS_FaultLevel】信号，指示灯保持当前状态不变； 2、判断【 IBMS_FaultLevel】信号丢失，指示灯熄灭； 3、MsgCounter和Checksum信号（如涉及）校验失败，判断报文无效，同信号丢失状态定义； (1) => E3(2): Description modified. Description Reference 'IBMS_FaultLevel' removed. Description Reference 'UsgModSts' removed. Description Reference 'CarModSts' removed. Description Reference 'IBMS_FaultLevel' removed. Description Reference 'UsgModSts' added. Description Reference 'CarModSts' added. Description Reference 'IBMS_FaultLevel' added. | 需求描述: 配置字： / 整车条件： 指示需同时满足以下两个条件： 1、 UsgModSts=0x2 Convenience or 0x4 Driving or 0x5 Parking 2、 CarModSts=0x0-0x7 输入信号： SignalName IBMS_FaultLevel 输出信号： SignalName / 显示要求： 1、图标样式： （建议），具体以HMI设计为准 2、图标颜色：红色 功能描述： 指示 逻辑 on IBMS_FaultLevel=0x3 off 不满足上述条件 故障及恢复处理： 1、连续＜【Timeout】时间内未收到【 IBMS_FaultLevel】信号，指示灯保持当前状态不变； 2、判断【 IBMS_FaultLevel】信号丢失，指示灯熄灭； 3、MsgCounter和Checksum信号（如涉及）校验失败，判断报文无效，同信号丢失状态定义； | 【A有B无】 (1) => E3(2): Description modified. Description Reference 'IBMS_FaultLevel' removed. Description Reference 'UsgModSts' removed. Description Reference 'CarModSts' removed. Description Reference 'IBMS_FaultLevel' removed. Description Reference 'UsgModSts' added. Description Reference 'CarModSts' added. Description Reference 'IBMS_FaultLevel' added.
10286 | 需求描述: 配置字： / 整车条件： 指示需同时满足以下两个条件： 1、 UsgModSts=0x2 Convenience or 0x4 Driving or 0x5 Parking 2、 CarModSts=0x0-0x7 输入信号： SignalName ACU_1_DriverSeatBeltWarning ACU_1_DriverSeatOccupiedSts ACU_1_PsngrSeatBeltWarning ACU_1_PsngrSeatOccupiedSts ACU_1_SecRowLBeltWarning ACU_1_SecRowLSeatOccupiedSts ACU_1_SecRowMBeltWarning ACU_1_SecRowMSeatOccupiedSts ACU_1_SecRowRBeltWarning ACU_1_SecRowRSeatOccupiedSts GearLvrIndcn 输出信号： SignalName / 显示要求： 1、图标样式： （建议），具体以HMI设计为准 2、图标颜色：红色 3、界面显示： （示意），具体以HMI设计为准 4、声音信号（Seatbelt提示音（1Hz）），以HMI设计为准，比车辆座舱内背景噪声的声压级至少高 6 分贝 功能描述： 1、主驾坐人且未系安全带： ACU_1_DriverSeatBeltWarning=0x1 and ACU_1_DriverSeatOccupiedSts=0x1 2、副驾坐人且未系安全带： ACU_1_PsngrSeatBeltWarning=0x1 and ACU_1_PsngrSeatOccupiedSts=0x1 3、后排左侧坐人且未系安全带： ACU_1_SecRowLBeltWarning=0x1 and ACU_1_SecRowLSeatOccupiedSts=0x1 4、后排中间坐人且未系安全带： ACU_1_SecRowMBeltWarning=0x1 and ACU_1_SecRowMSeatOccupiedSts =0x1 5、后排右侧坐人且未系安全带： ACU_1_SecRowRBeltWarning=0x1 and ACU_1_SecRowRSeatOccupiedSts=0x1 6、指示车速25km/h，即仪表屏车速显示25km/h； 7、满足任意条件（主驾坐人且未系安全带、副驾坐人且未系安全带、后排左侧坐人且未系安全带、后排中间坐人 且未系安全带、后排右侧坐人且未系安全带），且指示车速≤25km/h时，图标常亮，安全带界面对应位置显示安全 带状态红色常亮； 8、满足任意条件（主驾坐人且未系安全带、副驾坐人且未系安全带、后排左侧坐人且未系安全带、后排中间坐人 且未系安全带、后排右侧坐人且未系安全带），且指示车速＞25km/h时，图标闪烁（0.5s on，0.5s off），安全带 界面对应位置显示安全带状态红色闪烁（0.5s on，0.5s off），同步触发声音提醒（Seatbelt提示音，提示音与闪烁 频率同步），前排报警时长120s，后排报警时长60s，声音报警结束后，图标同步变为常亮，安全带界面对应位置 安全带显示红色常亮状态； 9、声音触发后，可以被以下条件关闭： a、前排声音报警时长超过120s，后排声音报警时长超过60s ，则声音关闭，图标常亮，安全带界面对应位置显示 安全带状态红色常亮； b、触发报警的安全带全部系好，声音立即关闭，图标同时熄灭，以及安全带界面对应位置不显示安全带； c、电源模式（即整车条件）不满足要求； 10、声音触发后，可以在以下条件暂停： a、声音报警期间，挂入倒挡（ GearLvrIndcn=0x1），声音报警暂停，车辆恢复非倒挡，满足声音报警条件时重新 激活声音报警检测，声音报警时长重新计时，前排120s，后排60s； b、声音报警期间，有其他更高优先级报警（声音）被触发，则声音报警被打断，声音报警（含计时）暂停。若打 断时间＜10s，报警符号保持闪烁，打断结束后继续进行声音报警并延续暂停之前的计时。若打断时间≥10s，则报 警符号变为常亮，并在打断结束后重新开始声音报警，符号同步闪烁，且声音报警时长重新计时，前排120s，后排 60s ； 11、声音报警期间，有新的报警条件触发，则重新激活声音计时，前排120s，后排60s； a、激活前排声音报警时，存在另一个前排/后排声音报警，则声音报警按最后一次触发开始计时120s即可； b、激活后排声音报警时，若同时存在前排声音报警，且前排声音报警剩余时间足够覆盖完整的后排声音报警 （≥60s）,则不需要额外增加声音报警时长；若前排声音报警剩余时间（t）无法覆盖完整的后排声音报警（＜ 60s），则只需要延长未覆盖的时长即可（60-t）； 12、同一个报警声音报警计时结束后，无新的报警触发，则不重新激活声音报警； 13、任何阶段，报警状态发生变化（系上变未系或新的未系），须激活安全带报警检测； 14、任何阶段，安全带系上可随时熄灭图标及安全带界面对应安全带状态显示，并结束声音报警； 注：后排安全带声音提醒，中控屏上有对应开关，需根据开关状态控制，如为关闭，后排安全带不触发声音提醒， 对应的后排安全带未系指示灯不会出现闪烁状态； 故障及恢复处理： 1、连续＜【Timeout】时间内未收到信号，指示灯保持当前状态不变； 2、判断安全带信号丢失时，认为不满足安全带未系条件，指示灯熄灭； 3、MsgCounter和Checksum信号（如涉及）校验失败，判断报文无效，同信号丢失状态定义； (1) => E3(2): Description modified. Description Reference 'UsgModSts' removed. Description Reference 'CarModSts' removed. Description Reference 'ACU_1_DriverSeatBeltWarning' removed. Description Reference 'ACU_1_DriverSeatOccupiedSts' removed. Description Reference 'ACU_1_PsngrSeatBeltWarning' removed. Description Reference 'ACU_1_PsngrSeatOccupiedSts' removed. Description Reference 'ACU_1_SecRowLBeltWarning' removed. Description Reference 'ACU_1_SecRowLSeatOccupiedSts' removed. Description Reference 'ACU_1_SecRowMBeltWarning' removed. Description Reference 'ACU_1_SecRowMSeatOccupiedSts' removed. Description Reference 'ACU_1_SecRowRBeltWarning' removed. Description Reference 'ACU_1_SecRowRSeatOccupiedSts' removed. Description Reference 'GearLvrIndcn' removed. Description Reference 'UsgModSts' added. Description Reference 'CarModSts' added. Description Reference 'ACU_1_DriverSeatBeltWarning' added. Description Reference 'ACU_1_DriverSeatOccupiedSts' added. Description Reference 'ACU_1_PsngrSeatBeltWarning' added. Description Reference 'ACU_1_PsngrSeatOccupiedSts' added. Description Reference 'ACU_1_SecRowLBeltWarning' added. Description Reference 'ACU_1_SecRowLSeatOccupiedSts' added. Description Reference 'ACU_1_SecRowMBeltWarning' added. Description Reference 'ACU_1_SecRowMSeatOccupiedSts' added. Description Reference 'ACU_1_SecRowRBeltWarning' added. Description Reference 'ACU_1_SecRowRSeatOccupiedSts' added. Description Reference 'GearLvrIndcn' added. | 需求描述: 配置字： / 整车条件： 指示需同时满足以下两个条件： 1、 UsgModSts=0x2 Convenience or 0x4 Driving or 0x5 Parking 2、 CarModSts=0x0-0x7 输入信号： SignalName ACU_1_DriverSeatBeltWarning ACU_1_DriverSeatOccupiedSts ACU_1_PsngrSeatBeltWarning ACU_1_PsngrSeatOccupiedSts ACU_1_SecRowLBeltWarning ACU_1_SecRowLSeatOccupiedSts ACU_1_SecRowMBeltWarning ACU_1_SecRowMSeatOccupiedSts ACU_1_SecRowRBeltWarning ACU_1_SecRowRSeatOccupiedSts GearLvrIndcn 输出信号： SignalName / 显示要求： 1、图标样式： （建议），具体以HMI设计为准 2、图标颜色：红色 3、界面显示： （示意），具体以HMI设计为准 4、声音信号（Seatbelt提示音（1Hz））比车辆座舱内背景噪声的声压级至少高 6 分贝 功能描述： 1、主驾坐人且未系安全带： ACU_1_DriverSeatBeltWarning=0x1 and ACU_1_DriverSeatOccupiedSts=0x1 2、副驾坐人且未系安全带： ACU_1_PsngrSeatBeltWarning=0x1 and ACU_1_PsngrSeatOccupiedSts=0x1 3、后排左侧坐人且未系安全带： ACU_1_SecRowLBeltWarning=0x1 and ACU_1_SecRowLSeatOccupiedSts=0x1 4、后排中间坐人且未系安全带： ACU_1_SecRowMBeltWarning=0x1 and ACU_1_SecRowMSeatOccupiedSts =0x1 5、后排右侧坐人且未系安全带： ACU_1_SecRowRBeltWarning=0x1 and ACU_1_SecRowRSeatOccupiedSts=0x1 6、指示车速25km/h，即仪表屏车速显示25km/h； 7、满足任意条件（主驾坐人且未系安全带、副驾坐人且未系安全带、后排左侧坐人且未系安全带、后排中间坐人 且未系安全带、后排右侧坐人且未系安全带），且指示车速＜25km/h时，图标常亮，安全带界面对应位置显示安全 带状态红色常亮； 8、满足任意条件（主驾坐人且未系安全带、副驾坐人且未系安全带、后排左侧坐人且未系安全带、后排中间坐人 且未系安全带、后排右侧坐人且未系安全带），且指示车速≥25km/h时，图标闪烁（0.5s on，0.5s off），安全带界 面对应位置显示安全带状态红色闪烁（0.5s on，0.5s off），同步触发声音提醒（Seatbelt提示音，提示音与闪烁频 率同步），前排报警时长120s，后排报警时长40s，声音报警结束后，图标同步变为常亮，安全带界面对应位置安 全带显示红色常亮状态； 9、声音触发后，可以被以下条件关闭： a、前排声音报警时长超过120s，后排声音报警时长超过40s ，则声音关闭，图标常亮，安全带界面对应位置显示 安全带状态红色常亮； b、触发报警的安全带全部系好，声音立即关闭，图标同时熄灭，以及安全带界面对应位置不显示安全带； c、电源模式（即整车条件）不满足要求； 10、声音触发后，可以在以下条件暂停： a、声音报警期间，挂入倒挡（ GearLvrIndcn=0x1），声音报警暂停，车辆恢复非倒挡，满足声音报警条件时重新 激活声音报警检测，声音报警时长重新计时，前排120s，后排40s； b、声音报警期间，有其他更高优先级报警（声音）被触发，则声音报警被打断，声音报警（含计时）暂停。若打 断时间＜10s，报警符号保持闪烁，打断结束后继续进行声音报警并延续暂停之前的计时。若打断时间≥10s，则报 警符号变为常亮，并在打断结束后重新开始声音报警，符号同步闪烁，且声音报警时长重新计时，前排120s，后排 40s ； 11、声音报警期间，有新的报警条件触发，则重新激活声音计时，前排120s，后排40s； a、激活前排声音报警时，存在另一个前排/后排声音报警，则声音报警按最后一次触发开始计时120s即可； b、激活后排声音报警时，若同时存在前排声音报警，且前排声音报警剩余时间足够覆盖完整的后排声音报警 （≥40s）,则不需要额外增加声音报警时长；若前排声音报警剩余时间（t）无法覆盖完整的后排声音报警（＜ 40s），则只需要延长未覆盖的时长即可（40-t）； 12、同一个报警声音报警计时结束后，无新的报警触发，则不重新激活声音报警； 13、任何阶段，报警状态发生变化（系上变未系或新的未系），须激活安全带报警检测； 14、任何阶段，安全带系上可随时熄灭图标及安全带界面对应安全带状态显示，并结束声音报警； 注：后排安全带声音提醒，中控屏上有对应软开关，需根据软开关设置状态控制，如设置为关闭，后排安全带不触 发声音提醒； 故障及恢复处理： 1、连续＜【Timeout】时间内未收到信号，指示灯保持当前状态不变； 2、判断安全带信号丢失时，认为不满足安全带未系条件，指示灯熄灭； 3、MsgCounter和Checksum信号（如涉及）校验失败，判断报文无效，同信号丢失状态定义； | 【A有B无】 4、声音信号（Seatbelt提示音（1Hz）），以HMI设计为准，比车辆座舱内背景噪声的声压级至少高 6 分贝 且未系安全带、后排右侧坐人且未系安全带），且指示车速≤25km/h时，图标常亮，安全带界面对应位置显示安全 且未系安全带、后排右侧坐人且未系安全带），且指示车速＞25km/h时，图标闪烁（0.5s on，0.5s off），安全带 界面对应位置显示安全带状态红色闪烁（0.5s on，0.5s off），同步触发声音提醒（Seatbelt提示音，提示音与闪烁 频率同步），前排报警时长120s，后排报警时长60s，声音报警结束后，图标同步变为常亮，安全带界面对应位置 安全带显示红色常亮状态； a、前排声音报警时长超过120s，后排声音报警时长超过60s ，则声音关闭，图标常亮，安全带界面对应位置显示 激活声音报警检测，声音报警时长重新计时，前排120s，后排60s； 60s ； 11、声音报警期间，有新的报警条件触发，则重新激活声音计时，前排120s，后排60s； （≥60s）,则不需要额外增加声音报警时长；若前排声音报警剩余时间（t）无法覆盖完整的后排声音报警（＜ 60s），则只需要延长未覆盖的时长即可（60-t）； 注：后排安全带声音提醒，中控屏上有对应开关，需根据开关状态控制，如为关闭，后排安全带不触发声音提醒， 对应的后排安全带未系指示灯不会出现闪烁状态； (1) => E3(2): Description modified. Description Reference 'UsgModSts' removed. Description Reference 'CarModSts' removed. Description Reference 'ACU_1_DriverSeatBeltWarning' removed. Description Reference 'ACU_1_DriverSeatOccupiedSts' removed. Description Reference 'ACU_1_PsngrSeatBeltWarning' removed. Description Reference 'ACU_1_PsngrSeatOccupiedSts' removed. Description Reference 'ACU_1_SecRowLBeltWarning' removed. Description Reference 'ACU_1_SecRowLSeatOccupiedSts' removed. Description Reference 'ACU_1_SecRowMBeltWarning' removed. Description Reference 'ACU_1_SecRowMSeatOccupiedSts' removed. Description Reference 'ACU_1_SecRowRBeltWarning' removed. Description Reference 'ACU_1_SecRowRSeatOccupiedSts' removed. Description Reference 'GearLvrIndcn' removed. Description Reference 'UsgModSts' added. Description Reference 'CarModSts' added. Description Reference 'ACU_1_DriverSeatBeltWarning' added. Description Reference 'ACU_1_DriverSeatOccupiedSts' added. Description Reference 'ACU_1_PsngrSeatBeltWarning' added. Description Reference 'ACU_1_PsngrSeatOccupiedSts' added. Description Reference 'ACU_1_SecRowLBeltWarning' added. Description Reference 'ACU_1_SecRowLSeatOccupiedSts' added. Description Reference 'ACU_1_SecRowMBeltWarning' added. Description Reference 'ACU_1_SecRowMSeatOccupiedSts' added. Description Reference 'ACU_1_SecRowRBeltWarning' added. Description Reference 'ACU_1_SecRowRSeatOccupiedSts' added. Description Reference 'GearLvrIndcn' added. 【B有A无】 4、声音信号（Seatbelt提示音（1Hz））比车辆座舱内背景噪声的声压级至少高 6 分贝 且未系安全带、后排右侧坐人且未系安全带），且指示车速＜25km/h时，图标常亮，安全带界面对应位置显示安全 且未系安全带、后排右侧坐人且未系安全带），且指示车速≥25km/h时，图标闪烁（0.5s on，0.5s off），安全带界 面对应位置显示安全带状态红色闪烁（0.5s on，0.5s off），同步触发声音提醒（Seatbelt提示音，提示音与闪烁频 率同步），前排报警时长120s，后排报警时长40s，声音报警结束后，图标同步变为常亮，安全带界面对应位置安 全带显示红色常亮状态； a、前排声音报警时长超过120s，后排声音报警时长超过40s ，则声音关闭，图标常亮，安全带界面对应位置显示 激活声音报警检测，声音报警时长重新计时，前排120s，后排40s； 40s ； 11、声音报警期间，有新的报警条件触发，则重新激活声音计时，前排120s，后排40s； （≥40s）,则不需要额外增加声音报警时长；若前排声音报警剩余时间（t）无法覆盖完整的后排声音报警（＜ 40s），则只需要延长未覆盖的时长即可（40-t）； 注：后排安全带声音提醒，中控屏上有对应软开关，需根据软开关设置状态控制，如设置为关闭，后排安全带不触 发声音提醒；
10290 | 需求描述: 配置字： / 整车条件： 指示需同时满足以下两个条件： 1、 UsgModSts=0x4 Driving or 0x5 Parking 2、 CarModSts=0x0-0x7 输入信号： SignalName GearLvrIndcn CCU内部信号，如下表定义 信号名 接口功能说明 接口值含义 通讯类型 ECU （TX） ECU （RX） OMSDriverSeatBeltS ts（内部接口，具体 信号名TBD） OMS前排驾驶 员安全带状态 0x0：None 0x1：UnBuckled 0x2： BuckledButNoPr operly 0x3： BuckledProperly 0x4：Unknown 0x5：Reserved 0x6：Reserved 0x7：Invalid CCU内部接 口 CCU OMSPsngrSeatBeltS ts（内部接口，具体 信号名TBD） OMS前排乘员 安全带状态 0x0：None 0x1：UnBuckled 0x2： BuckledButNoPr operly 0x3： BuckledProperly 0x4：Unknown 0x5：Reserved 0x6：Reserved 0x7：Invalid CCU内部接 口 CCU 输出信号： SignalName / 显示要求： 1、图标样式： （建议），具体以HMI设计为准 2、图标颜色：黄色 3、声音：同Seatbelt提示音（1Hz） 功能描述： 1、安全带未正确佩戴（包含仅安全带插头插入锁扣、安全带系在乘员后侧、肩带在后侧，腰带正确佩戴等），状 态无需区分判断，统一定义为安全带未正确佩戴，视觉算法状态： 内部信号OMSDriverSeatBeltSts=0x2 or OMSPsngrSeatBeltSts=0x2时，判断为安全带未正确佩戴 2、指示车速25km/h，即是仪表屏车速显示25km/h； 3、主驾/副驾任意安全带未正确佩戴，且指示车速≤25km/h时，图标常亮； 4、主驾/副驾任意安全带未正确佩戴，且指示车速＞25km/h时，图标闪烁（0.5s on，0.5s off），同步触发声音提 醒（Seatbelt提示音），报警时长120s，120s后声音报警结束，图标同步变为常亮； 5、声音触发后，可以被以下条件关闭： a、声音报警时长超过120s，则声音关闭，图标常亮； b、触发报警的安全带全部正确佩戴好，声音立即关闭，图标同时熄灭； c、电源模式（即整车条件）不满足要求； 6、声音触发后，可以在以下条件暂停： a、声音报警期间，挂入倒挡（ GearLvrIndcn=0x1），声音报警暂停，车辆恢复非倒挡，满足声音报警条件时重新 激活声音报警检测，声音报警时长重新计时，前排120s； b、声音报警期间，有其他更高优先级报警（声音）被触发，则声音报警被打断，声音报警（含计时）暂停。若打 断时间＜10s，报警符号保持闪烁，打断结束后继续进行声音报警并延续暂停之前的计时。若打断时间≥10s，则报 警符号变为常亮，并在打断结束后立即重新开始声音报警，符号同步闪烁，且声音报警时长重新计时120s； 7、声音报警期间，有新的报警条件触发，则重新激活声音计时120s； 8、同一个报警声音报警计时结束后，无新的报警触发，则不重新激活声音报警； 9、任何阶段，报警状态发生变化（正确佩戴变未正确佩戴或新的未正确佩戴），须激活安全带未正确佩戴检测； 10、任何阶段，安全带正确佩戴可随时熄灭图标，并结束声音报警； 注： 1、安全带声音报警优先级：安全带未系＞安全带未正确佩戴； 2、安全带误用声音提醒，如中控屏上有对应开关，需根据开关状态控制，当为关闭时，安全带误用不触发声音提 醒，对应的安全带误用指示灯不会出现闪烁状态； (1) => E3(2): Description modified. Description Reference 'UsgModSts' removed. Description Reference 'CarModSts' removed. Description Reference 'GearLvrIndcn' removed. Description Reference 'UsgModSts' added. Description Reference 'CarModSts' added. Description Reference 'GearLvrIndcn' added. | 需求描述: 配置字： / 整车条件： 指示需同时满足以下两个条件： 1、 UsgModSts=0x2 Convenience or 0x4 Driving or 0x5 Parking 2、 CarModSts=0x0-0x7 输入信号： SignalName GearLvrIndcn 输出信号： SignalName / 显示要求： 1、图标样式： （建议），具体以HMI设计为准 2、图标颜色：黄色 3、声音：同Seatbelt提示音（1Hz） 功能描述： 1、安全带未正确佩戴（包含仅安全带插头插入锁扣、安全带系在乘员后侧、肩带在后侧，腰带正确佩戴等），状 态无需区分判断，统一定义为安全带未正确佩戴，内部视觉算法状态； 2、指示车速25km/h，即是仪表屏车速显示25km/h； 3、主驾/副驾任意安全带未正确佩戴，且指示车速＜25km/h时，图标常亮； 4、主驾/副驾任意安全带未正确佩戴，且指示车速≥25km/h时，图标闪烁（0.5s on，0.5s off），同步触发声音提醒 （Seatbelt提示音），报警时长120s，120s后声音报警结束，图标同步变为常亮； 5、声音触发后，可以被以下条件关闭： a、声音报警时长超过120s，则声音关闭，图标常亮； b、触发报警的安全带全部正确佩戴好，声音立即关闭，图标同时熄灭； c、电源模式（即整车条件）不满足要求； 6、声音触发后，可以在以下条件暂停： a、声音报警期间，挂入倒挡（ GearLvrIndcn=0x1），声音报警暂停，车辆恢复非倒挡，满足声音报警条件时重新 激活声音报警检测，声音报警时长重新计时，前排120s； b、声音报警期间，有其他更高优先级报警（声音）被触发，则声音报警被打断，声音报警（含计时）暂停。若打 断时间＜10s，报警符号保持闪烁，打断结束后继续进行声音报警并延续暂停之前的计时。若打断时间≥10s，则报 警符号变为常亮，并在打断结束后立即重新开始声音报警，符号同步闪烁，且声音报警时长重新计时120s； 7、声音报警期间，有新的报警条件触发，则重新激活声音计时120s； 8、同一个报警声音报警计时结束后，无新的报警触发，则不重新激活声音报警； 9、任何阶段，报警状态发生变化（正确佩戴变未正确佩戴或新的未正确佩戴），须激活安全带未正确佩戴检测； 10、任何阶段，安全带正确佩戴可随时熄灭图标，并结束声音报警； 注：安全带声音报警优先级：安全带未系＞安全带未正确佩戴； | 【A有B无】 1、 UsgModSts=0x4 Driving or 0x5 Parking CCU内部信号，如下表定义 信号名 接口功能说明 接口值含义 通讯类型 ECU （TX） ECU （RX） OMSDriverSeatBeltS ts（内部接口，具体 信号名TBD） OMS前排驾驶 员安全带状态 0x0：None 0x1：UnBuckled 0x2： BuckledButNoPr operly 0x3： BuckledProperly 0x4：Unknown 0x5：Reserved 0x6：Reserved 0x7：Invalid CCU内部接 口 CCU OMSPsngrSeatBeltS ts（内部接口，具体 信号名TBD） OMS前排乘员 安全带状态 0x0：None 0x1：UnBuckled 0x2： BuckledButNoPr operly 0x3： BuckledProperly 0x4：Unknown 0x5：Reserved 0x6：Reserved 0x7：Invalid CCU内部接 口 CCU 态无需区分判断，统一定义为安全带未正确佩戴，视觉算法状态： 内部信号OMSDriverSeatBeltSts=0x2 or OMSPsngrSeatBeltSts=0x2时，判断为安全带未正确佩戴 3、主驾/副驾任意安全带未正确佩戴，且指示车速≤25km/h时，图标常亮； 4、主驾/副驾任意安全带未正确佩戴，且指示车速＞25km/h时，图标闪烁（0.5s on，0.5s off），同步触发声音提 醒（Seatbelt提示音），报警时长120s，120s后声音报警结束，图标同步变为常亮； 注： 1、安全带声音报警优先级：安全带未系＞安全带未正确佩戴； 2、安全带误用声音提醒，如中控屏上有对应开关，需根据开关状态控制，当为关闭时，安全带误用不触发声音提 醒，对应的安全带误用指示灯不会出现闪烁状态； (1) => E3(2): Description modified. Description Reference 'UsgModSts' removed. Description Reference 'CarModSts' removed. Description Reference 'GearLvrIndcn' removed. Description Reference 'UsgModSts' added. Description Reference 'CarModSts' added. Description Reference 'GearLvrIndcn' added. 【B有A无】 1、 UsgModSts=0x2 Convenience or 0x4 Driving or 0x5 Parking 态无需区分判断，统一定义为安全带未正确佩戴，内部视觉算法状态； 3、主驾/副驾任意安全带未正确佩戴，且指示车速＜25km/h时，图标常亮； 4、主驾/副驾任意安全带未正确佩戴，且指示车速≥25km/h时，图标闪烁（0.5s on，0.5s off），同步触发声音提醒 （Seatbelt提示音），报警时长120s，120s后声音报警结束，图标同步变为常亮； 注：安全带声音报警优先级：安全带未系＞安全带未正确佩戴；
10292 | 需求描述: 配置字： / 整车条件： 指示需同时满足以下两个条件： 1、 UsgModSts=0x2 Convenience or 0x4 Driving or 0x5 Parking 2、 CarModSts=0x0-0x7 输入信号： SignalName ACU_1_LampWarning 输出信号： SignalName / 显示要求： 1、图标样式： （建议），具体以HMI设计为准 2、图标颜色：红色 功能描述： 指示 逻辑 on ACU_1_LampWarning=0x2 or 0x3 2Hz闪烁 ACU_1_LampWarning=0x1 off 不满足上述条件 故障及恢复处理： 1、连续＜【Timeout】时间内未收到【 ACU_1_LampWarning】信号，指示灯保持当前状态不变； 2、判断【 ACU_1_LampWarning】信号丢失，指示灯常亮； 3、MsgCounter和Checksum信号（如涉及）校验失败，判断报文无效，同信号丢失状态定义； | 需求描述: 配置字： / 整车条件： 指示需同时满足以下两个条件： 1、 UsgModSts=0x2 Convenience or 0x4 Driving or 0x5 Parking 2、 CarModSts=0x0-0x7 输入信号： SignalName ACU_1_LampWarning 输出信号： SignalName / 显示要求： 1、图标样式： （建议），具体以HMI设计为准 2、图标颜色：红色 功能描述： 指示 逻辑 on ACU_1_LampWarning=0x2 or 0x3 2Hz闪烁 ACU_1_LampWarning=0x1 off 不满足上述条件 故障及恢复处理： 1、连续＜【Timeout】时间内未收到【 ACU_1_LampWarning】信号，指示灯保持当前状态不变； 2、判断【 ACU_1_LampWarning】信号丢失，指示灯常亮； 3、MsgCounter和Checksum信号（如涉及）校验失败，判断报文无效，同信号丢失状态定义；
10294 | 需求描述: 配置字： / 整车条件： 指示需同时满足以下两个条件： 1、 UsgModSts=0x2 Convenience or 0x4 Driving or 0x5 Parking 2、 CarModSts=0x0-0x7 输入信号： SignalName HvSysFltSts_SigGrp- BMS_SOC_Low_Chg HvSysFltSts_SigGrp- BMS_SOC_Low_Dis 输出信号： SignalName / 显示要求： 1、图标样式： （建议），具体以HMI设计为准 2、图标颜色：黄色 功能描述： 指示 逻辑 on 满足以下任意条件： 1、 HvSysFltSts_SigGrp- BMS_SOC_Low_Chg=0x1 2、 HvSysFltSts_SigGrp- BMS_SOC_Low_Dis=0x1 off 不满足上述条件 故障及恢复处理： 1、连续＜【Timeout】时间内未收到【 HvSysFltSts_SigGrp- BMS_SOC_Low_Chg， HvSysFltSts_SigGrp- BMS_SOC_Low_Dis】信号，指示灯保持当前状态不变； 2、判断【 HvSysFltSts_SigGrp- BMS_SOC_Low_Chg， HvSysFltSts_SigGrp- BMS_SOC_Low_Dis】信号丢失，指 示灯熄灭； 3、MsgCounter和Checksum信号（如涉及）校验失败，判断报文无效，同信号丢失状态定义； | 需求描述: 配置字： / 整车条件： 指示需同时满足以下两个条件： 1、 UsgModSts=0x2 Convenience or 0x4 Driving or 0x5 Parking 2、 CarModSts=0x0-0x7 输入信号： SignalName HvSysFltSts_SigGrp- BMS_SOC_Low_Chg HvSysFltSts_SigGrp- BMS_SOC_Low_Dis 输出信号： SignalName / 显示要求： 1、图标样式： （建议），具体以HMI设计为准 2、图标颜色：黄色 功能描述： 指示 逻辑 on 满足以下任意条件： 1、 HvSysFltSts_SigGrp- BMS_SOC_Low_Chg=0x1 2、 HvSysFltSts_SigGrp- BMS_SOC_Low_Dis=0x1 off 不满足上述条件 故障及恢复处理： 1、连续＜【Timeout】时间内未收到【 HvSysFltSts_SigGrp- BMS_SOC_Low_Chg， HvSysFltSts_SigGrp- BMS_SOC_Low_Dis】信号，指示灯保持当前状态不变； 2、判断【 HvSysFltSts_SigGrp- BMS_SOC_Low_Chg， HvSysFltSts_SigGrp- BMS_SOC_Low_Dis】信号丢失，指 示灯熄灭； 3、MsgCounter和Checksum信号（如涉及）校验失败，判断报文无效，同信号丢失状态定义；
10300 | 需求描述: 配置字： / 整车条件： 指示需同时满足以下两个条件： 1、 UsgModSts=0x1 Standby or 0x2 Convenience or 0x4 Driving or 0x5 Parking 2、 CarModSts=0x0-0x7 输入信号： SignalName CDU2_ChrgCnntSts DCChrgnHndlStsE2EDCChrgnHndlStsE2E 输出信号： SignalName / 显示要求： 1、图标样式： （建议），具体以HMI设计为准 2、图标颜色：红色 功能描述： 指示 逻辑 on 满足以下任意条件： 1、 CDU2_ChrgCnntSts=0x3 or 0x4 or 0x5 or 0x6 or 0x7 2、 DCChrgnHndlStsE2EDCChrgnHndlStsE2E=0x1 or 0x3 2Hz闪烁 同时满足以下条件： 1、 CDU2_ChrgCnntSts=0x2 2、 DCChrgnHndlStsE2EDCChrgnHndlStsE2E≠0x1 or 0x3 off 不满足上述条件 故障及恢复处理： 1、连续＜【Timeout】时间内未收到信号，指示灯保持当前状态不变； 2、判断信号【 CDU2_ChrgCnntSts， DCChrgnHndlStsE2EDCChrgnHndlStsE2E】任一丢失，以另一信号判断显 示，如判断信号【 CDU2_ChrgCnntSts， DCChrgnHndlStsE2EDCChrgnHndlStsE2E】都丢失，指示灯熄灭； 3、MsgCounter和Checksum信号（如涉及）校验失败，判断报文无效，同信号丢失状态定义； (1) => E3(2): Description Reference 'UsgModSts' removed. Description Reference 'CarModSts' removed. Description Reference 'CDU2_ChrgCnntSts' removed. Description Reference 'DCChrgnHndlStsE2EDCChrgnHndlStsE2E' removed. Description Reference 'UsgModSts' added. Description Reference 'CarModSts' added. Description Reference 'CDU2_ChrgCnntSts' added. Description Reference 'DCChrgnHndlStsE2EDCChrgnHndlStsE2E' added. | 需求描述: 配置字： / 整车条件： 指示需同时满足以下两个条件： 1、 UsgModSts=0x1 Standby or 0x2 Convenience or 0x4 Driving or 0x5 Parking 2、 CarModSts=0x0-0x7 输入信号： SignalName CDU2_ChrgCnntSts DCChrgnHndlStsE2EDCChrgnHndlStsE2E 输出信号： SignalName / 显示要求： 1、图标样式： （建议），具体以HMI设计为准 2、图标颜色：红色 功能描述： 指示 逻辑 on 满足以下任意条件： 1、 CDU2_ChrgCnntSts=0x3 or 0x4 or 0x5 or 0x6 or 0x7 2、 DCChrgnHndlStsE2EDCChrgnHndlStsE2E=0x1 or 0x3 2Hz闪烁 同时满足以下条件： 1、 CDU2_ChrgCnntSts=0x2 2、 DCChrgnHndlStsE2EDCChrgnHndlStsE2E≠0x1 or 0x3 off 不满足上述条件 故障及恢复处理： 1、连续＜【Timeout】时间内未收到信号，指示灯保持当前状态不变； 2、判断信号【 CDU2_ChrgCnntSts， DCChrgnHndlStsE2EDCChrgnHndlStsE2E】任一丢失，以另一信号判断显 示，如判断信号【 CDU2_ChrgCnntSts， DCChrgnHndlStsE2EDCChrgnHndlStsE2E】都丢失，指示灯熄灭； 3、MsgCounter和Checksum信号（如涉及）校验失败，判断报文无效，同信号丢失状态定义； | 【A有B无】 (1) => E3(2): Description Reference 'UsgModSts' removed. Description Reference 'CarModSts' removed. Description Reference 'CDU2_ChrgCnntSts' removed. Description Reference 'DCChrgnHndlStsE2EDCChrgnHndlStsE2E' removed. Description Reference 'UsgModSts' added. Description Reference 'CarModSts' added. Description Reference 'CDU2_ChrgCnntSts' added. Description Reference 'DCChrgnHndlStsE2EDCChrgnHndlStsE2E' added.
10303 | 需求描述: 配置字： 驱动动力形式BAE 驱动方式BBZ 整车条件： 指示需同时满足以下两个条件： 1、 UsgModSts=0x2 Convenience or 0x4 Driving or 0x5 Parking 2、 CarModSts=0x0-0x7 输入信号： SignalName RmcuGenericInvrtTAlrmSt_ToCloud RmcuGenericMotTAlrmSt_ToCloud FmcuGenericInvrtTAlrmSt_ToCloud FmcuGenericMotTAlrmSt_ToCloud GcuGenericInvrtTAlrmSt_ToCloud GcuGenericMotTAlrmSt_ToCloud 输出信号： SignalName / 显示要求： 1、图标样式： （建议），具体以HMI设计为准 2、图标颜色：红色 功能描述： 1、纯电/增程：驱动动力形式BAE01（纯电动）无需判断GCU信号；驱动动力形式BAE02（增程式混动）程需判断 GCU信号； 2、后驱/四驱：驱动方式BBZ01（单电机后驱）仅判断RMCU信号；驱动方式BBZ02（双电机四驱，前置+后置）判 断RMCU和FMCU信号； 指示 逻辑 on 满足以下任意条件： 1、 RmcuGenericInvrtTAlrmSt_ToCloud=0x2 2、 RmcuGenericMotTAlrmSt_ToCloud=0x2 3、 FmcuGenericInvrtTAlrmSt_ToCloud=0x2 4、 FmcuGenericMotTAlrmSt_ToCloud=0x2 5、 GcuGenericInvrtTAlrmSt_ToCloud=0x2 6、 GcuGenericMotTAlrmSt_ToCloud=0x2 off 不满足上述条件 故障及恢复处理： 1、连续＜【Timeout】时间内未收到信号，指示灯保持当前状态不变； 2、判断【 RmcuGenericInvrtTAlrmSt_ToCloud， RmcuGenericMotTAlrmSt_ToCloud， FmcuGenericInvrtTAlrmSt_ToCloud， FmcuGenericMotTAlrmSt_ToCloud， GcuGenericInvrtTAlrmSt_ToCloud， GcuGenericMotTAlrmSt_ToCloud】任意信号丢失（纯电/增程：驱动动力形式BAE01（纯电动）无需判断GCU信 号；驱动动力形式BAE02（增程式混动）程需判断GCU信号；后驱/四驱：驱动方式BBZ01（单电机后驱）仅判断 RMCU信号；驱动方式BBZ02（双电机四驱，前置+后置）判断RMCU和FMCU信号），指示灯常亮； 3、MsgCounter和Checksum信号（如涉及）校验失败，判断报文无效，同信号丢失状态定义； (1) => E3(2): Description modified. Description Reference 'RmcuGenericInvrtTAlrmSt' removed. Description Reference 'RmcuGenericMotTAlrmSt' removed. Description Reference 'FmcuGenericInvrtTAlrmSt' removed. Description Reference 'FmcuGenericMotTAlrmSt' removed. Description Reference 'GcuGenericInvrtTAlrmSt' removed. Description Reference 'GcuGenericMotTAlrmSt' removed. Description Reference 'UsgModSts' removed. Description Reference 'CarModSts' removed. Description Reference 'RMCUGeneric_SigGrp' removed. Description Reference 'FmcuGeneric_SigGrp' removed. Description Reference 'GcuGeneric_SigGrp' removed. Signal dependency 'RMCUGeneric_SigGrp' removed. Signal dependency 'FmcuGeneric_SigGrp' removed. Signal dependency 'GcuGeneric_SigGrp' removed. Signal dependency 'RmcuGenericInvrtTAlrmSt_ToCloud' added. Signal dependency 'RmcuGenericMotTAlrmSt_ToCloud' added. Signal dependency 'FmcuGenericInvrtTAlrmSt_ToCloud' added. Signal dependency 'FmcuGenericMotTAlrmSt_ToCloud' added. Signal dependency 'GcuGenericInvrtTAlrmSt_ToCloud' added. Signal dependency 'GcuGenericMotTAlrmSt_ToCloud' added. Description Reference 'UsgModSts' added. Description Reference 'CarModSts' added. Description Reference 'RmcuGenericInvrtTAlrmSt_ToCloud' added. Description Reference 'RmcuGenericMotTAlrmSt_ToCloud' added. Description Reference 'FmcuGenericInvrtTAlrmSt_ToCloud' added. Description Reference 'FmcuGenericMotTAlrmSt_ToCloud' added. Description Reference 'GcuGenericInvrtTAlrmSt_ToCloud' added. Description Reference 'GcuGenericMotTAlrmSt_ToCloud' added. | 需求描述: 配置字： 纯电/增程、两驱/四驱 整车条件： 指示需同时满足以下两个条件： 1、 UsgModSts=0x2 Convenience or 0x4 Driving or 0x5 Parking 2、 CarModSts=0x0-0x7 输入信号： SignalName RMCUGeneric_SigGrp- RmcuGenericInvrtTAlrmSt RMCUGeneric_SigGrp- RmcuGenericMotTAlrmSt FmcuGeneric_SigGrp- FmcuGenericInvrtTAlrmSt FmcuGeneric_SigGrp- FmcuGenericMotTAlrmSt GcuGeneric_SigGrp- GcuGenericInvrtTAlrmSt GcuGeneric_SigGrp- GcuGenericMotTAlrmSt 输出信号： SignalName / 显示要求： 1、图标样式： （建议），具体以HMI设计为准 2、图标颜色：红色 功能描述： 纯电/增程：纯电无需判断GCU信号，增程需判断GCU信号 两驱/四驱：两驱（后驱）仅判断RMCU信号，四驱判断RMCU和FMCU信号 指示 逻辑 on 满足以下任意条件： 1、 RMCUGeneric_SigGrp- RmcuGenericInvrtTAlrmSt=0x1 or 0x2 2、 RMCUGeneric_SigGrp- RmcuGenericMotTAlrmSt=0x1 or 0x2 3、 FmcuGeneric_SigGrp- FmcuGenericInvrtTAlrmSt=0x1 or 0x2 4、 FmcuGeneric_SigGrp- FmcuGenericMotTAlrmSt=0x1 or 0x2 5、 GcuGeneric_SigGrp- GcuGenericInvrtTAlrmSt=0x1 or 0x2 6、 GcuGeneric_SigGrp- GcuGenericMotTAlrmSt=0x1 or 0x2 off 不满足上述条件 故障及恢复处理： 1、连续＜【Timeout】时间内未收到信号，指示灯保持当前状态不变； 2、判断【 RMCUGeneric_SigGrp- RmcuGenericInvrtTAlrmSt， RMCUGeneric_SigGrp- RmcuGenericMotTAlrmSt， FmcuGeneric_SigGrp- FmcuGenericInvrtTAlrmSt， FmcuGeneric_SigGrp- FmcuGenericMotTAlrmSt， GcuGeneric_SigGrp- GcuGenericInvrtTAlrmSt， GcuGeneric_SigGrp- GcuGenericMotTAlrmSt】任意信号丢失（纯 电/增程：纯电无需判断GCU信号，增程需判断GCU信号；两驱/四驱：两驱（后驱）仅判断RMCU信号，四驱判断 RMCU和FMCU信号），指示灯常亮； 3、MsgCounter和Checksum信号（如涉及）校验失败，判断报文无效，同信号丢失状态定义； | 【A有B无】 驱动动力形式BAE 驱动方式BBZ RmcuGenericInvrtTAlrmSt_ToCloud RmcuGenericMotTAlrmSt_ToCloud FmcuGenericInvrtTAlrmSt_ToCloud FmcuGenericMotTAlrmSt_ToCloud GcuGenericInvrtTAlrmSt_ToCloud GcuGenericMotTAlrmSt_ToCloud 1、纯电/增程：驱动动力形式BAE01（纯电动）无需判断GCU信号；驱动动力形式BAE02（增程式混动）程需判断 GCU信号； 2、后驱/四驱：驱动方式BBZ01（单电机后驱）仅判断RMCU信号；驱动方式BBZ02（双电机四驱，前置+后置）判 断RMCU和FMCU信号； 1、 RmcuGenericInvrtTAlrmSt_ToCloud=0x2 2、 RmcuGenericMotTAlrmSt_ToCloud=0x2 3、 FmcuGenericInvrtTAlrmSt_ToCloud=0x2 4、 FmcuGenericMotTAlrmSt_ToCloud=0x2 5、 GcuGenericInvrtTAlrmSt_ToCloud=0x2 6、 GcuGenericMotTAlrmSt_ToCloud=0x2 2、判断【 RmcuGenericInvrtTAlrmSt_ToCloud， RmcuGenericMotTAlrmSt_ToCloud， FmcuGenericInvrtTAlrmSt_ToCloud， FmcuGenericMotTAlrmSt_ToCloud， GcuGenericInvrtTAlrmSt_ToCloud， GcuGenericMotTAlrmSt_ToCloud】任意信号丢失（纯电/增程：驱动动力形式BAE01（纯电动）无需判断GCU信 号；驱动动力形式BAE02（增程式混动）程需判断GCU信号；后驱/四驱：驱动方式BBZ01（单电机后驱）仅判断 RMCU信号；驱动方式BBZ02（双电机四驱，前置+后置）判断RMCU和FMCU信号），指示灯常亮； (1) => E3(2): Description modified. Description Reference 'RmcuGenericInvrtTAlrmSt' removed. Description Reference 'RmcuGenericMotTAlrmSt' removed. Description Reference 'FmcuGenericInvrtTAlrmSt' removed. Description Reference 'FmcuGenericMotTAlrmSt' removed. Description Reference 'GcuGenericInvrtTAlrmSt' removed. Description Reference 'GcuGenericMotTAlrmSt' removed. Description Reference 'UsgModSts' removed. Description Reference 'CarModSts' removed. Description Reference 'RMCUGeneric_SigGrp' removed. Description Reference 'FmcuGeneric_SigGrp' removed. Description Reference 'GcuGeneric_SigGrp' removed. Signal dependency 'RMCUGeneric_SigGrp' removed. Signal dependency 'FmcuGeneric_SigGrp' removed. Signal dependency 'GcuGeneric_SigGrp' removed. Signal dependency 'RmcuGenericInvrtTAlrmSt_ToCloud' added. Signal dependency 'RmcuGenericMotTAlrmSt_ToCloud' added. Signal dependency 'FmcuGenericInvrtTAlrmSt_ToCloud' added. Signal dependency 'FmcuGenericMotTAlrmSt_ToCloud' added. Signal dependency 'GcuGenericInvrtTAlrmSt_ToCloud' added. Signal dependency 'GcuGenericMotTAlrmSt_ToCloud' added. Description Reference 'UsgModSts' added. Description Reference 'CarModSts' added. Description Reference 'RmcuGenericInvrtTAlrmSt_ToCloud' added. Description Reference 'RmcuGenericMotTAlrmSt_ToCloud' added. Description Reference 'FmcuGenericInvrtTAlrmSt_ToCloud' added. Description Reference 'FmcuGenericMotTAlrmSt_ToCloud' added. Description Reference 'GcuGenericInvrtTAlrmSt_ToCloud' added. Description Reference 'GcuGenericMotTAlrmSt_ToCloud' added. 【B有A无】 纯电/增程、两驱/四驱 RMCUGeneric_SigGrp- RmcuGenericInvrtTAlrmSt RMCUGeneric_SigGrp- RmcuGenericMotTAlrmSt FmcuGeneric_SigGrp- FmcuGenericInvrtTAlrmSt FmcuGeneric_SigGrp- FmcuGenericMotTAlrmSt GcuGeneric_SigGrp- GcuGenericInvrtTAlrmSt GcuGeneric_SigGrp- GcuGenericMotTAlrmSt 纯电/增程：纯电无需判断GCU信号，增程需判断GCU信号 两驱/四驱：两驱（后驱）仅判断RMCU信号，四驱判断RMCU和FMCU信号 1、 RMCUGeneric_SigGrp- RmcuGenericInvrtTAlrmSt=0x1 or 0x2 2、 RMCUGeneric_SigGrp- RmcuGenericMotTAlrmSt=0x1 or 0x2 3、 FmcuGeneric_SigGrp- FmcuGenericInvrtTAlrmSt=0x1 or 0x2 4、 FmcuGeneric_SigGrp- FmcuGenericMotTAlrmSt=0x1 or 0x2 5、 GcuGeneric_SigGrp- GcuGenericInvrtTAlrmSt=0x1 or 0x2 6、 GcuGeneric_SigGrp- GcuGenericMotTAlrmSt=0x1 or 0x2 2、判断【 RMCUGeneric_SigGrp- RmcuGenericInvrtTAlrmSt， RMCUGeneric_SigGrp- RmcuGenericMotTAlrmSt， FmcuGeneric_SigGrp- FmcuGenericInvrtTAlrmSt， FmcuGeneric_SigGrp- FmcuGenericMotTAlrmSt， GcuGeneric_SigGrp- GcuGenericInvrtTAlrmSt， GcuGeneric_SigGrp- GcuGenericMotTAlrmSt】任意信号丢失（纯 电/增程：纯电无需判断GCU信号，增程需判断GCU信号；两驱/四驱：两驱（后驱）仅判断RMCU信号，四驱判断 RMCU和FMCU信号），指示灯常亮；
10305 | 需求描述: 配置字： 驱动动力形式BAE 驱动方式BBZ 整车条件： 指示需同时满足以下两个条件： 1、 UsgModSts=0x2 Convenience or 0x4 Driving or 0x5 Parking 2、 CarModSts=0x0-0x7 输入信号： SignalName RmcuGenericFltAlrmSt_ToCloud FmcuGenericFltAlrmSt_ToCloud GcuGenericFltAlrmSt_ToCloud 输出信号： SignalName / 显示要求： 1、图标样式： （建议），具体以HMI设计为准 2、图标颜色：红色 功能描述： 1、纯电/增程：驱动动力形式BAE01（纯电动）无需判断GCU信号；驱动动力形式BAE02（增程式混动）程需判断 GCU信号； 2、后驱/四驱：驱动方式BBZ01（单电机后驱）仅判断RMCU信号；驱动方式BBZ02（双电机四驱，前置+后置）判 断RMCU和FMCU信号； 指示 逻辑 on 满足以下任意条件： 1、 RmcuGenericFltAlrmSt_ToCloud=0x2 or 0x3 2、 FmcuGenericFltAlrmSt_ToCloud=0x2 or 0x3 3、 GcuGenericFltAlrmSt_ToCloud=0x2 or 0x3 off 不满足上述条件 故障及恢复处理： 1、连续＜【Timeout】时间内未收到信号，指示灯保持当前状态不变； 2、判断【 RmcuGenericFltAlrmSt_ToCloud, FmcuGenericFltAlrmSt_ToCloud， GcuGenericFltAlrmSt_ToCloud】任 意信号丢失（纯电/增程：驱动动力形式BAE01（纯电动）无需判断GCU信号；驱动动力形式BAE02（增程式混 动）程需判断GCU信号；后驱/四驱：驱动方式BBZ01（单电机后驱）仅判断RMCU信号；驱动方式BBZ02（双电 机四驱，前置+后置）判断RMCU和FMCU信号），指示灯常亮； 3、MsgCounter和Checksum信号（如涉及）校验失败，判断报文无效，同信号丢失状态定义； (1) => E3(2): Description modified. Description Reference 'RmcuGenericFltAlrmSt' removed. Description Reference 'FmcuGenericFltAlrmSt' removed. Description Reference 'GcuGenericFltAlrmSt' removed. Description Reference 'UsgModSts' removed. Description Reference 'CarModSts' removed. Description Reference 'RMCUGeneric_SigGrp' removed. Description Reference 'FmcuGeneric_SigGrp' removed. Description Reference 'GcuGeneric_SigGrp' removed. Signal dependency 'RMCUGeneric_SigGrp' removed. Signal dependency 'FmcuGeneric_SigGrp' removed. Signal dependency 'GcuGeneric_SigGrp' removed. Signal dependency 'RmcuGenericFltAlrmSt_ToCloud' added. Signal dependency 'FmcuGenericFltAlrmSt_ToCloud' added. Signal dependency 'GcuGenericFltAlrmSt_ToCloud' added. Description Reference 'UsgModSts' added. Description Reference 'CarModSts' added. Description Reference 'RmcuGenericFltAlrmSt_ToCloud' added. Description Reference 'FmcuGenericFltAlrmSt_ToCloud' added. Description Reference 'GcuGenericFltAlrmSt_ToCloud' added. | 需求描述: 配置字： 纯电/增程、两驱/四驱 整车条件： 指示需同时满足以下两个条件： 1、 UsgModSts=0x2 Convenience or 0x4 Driving or 0x5 Parking 2、 CarModSts=0x0-0x7 输入信号： SignalName RMCUGeneric_SigGrp- RmcuGenericFltAlrmSt FmcuGeneric_SigGrp- FmcuGenericFltAlrmSt GcuGeneric_SigGrp- GcuGenericFltAlrmSt 输出信号： SignalName / 显示要求： 1、图标样式： （建议），具体以HMI设计为准 2、图标颜色：红色 功能描述： 纯电/增程：纯电无需判断GCU信号，增程需判断GCU信号 两驱/四驱：两驱（后驱）仅判断RMCU信号，四驱判断RMCU和FMCU信号 指示 逻辑 on 满足以下任意条件： 1、 RMCUGeneric_SigGrp- RmcuGenericFltAlrmSt=0x1 or 0x2 2、 FmcuGeneric_SigGrp- FmcuGenericFltAlrmSt=0x1 or 0x2 3、 GcuGeneric_SigGrp- GcuGenericFltAlrmSt=0x1 or 0x2 off 不满足上述条件 故障及恢复处理： 1、连续＜【Timeout】时间内未收到信号，指示灯保持当前状态不变； 2、判断【 RMCUGeneric_SigGrp- RmcuGenericFltAlrmSt， FmcuGeneric_SigGrp- FmcuGenericFltAlrmSt， GcuGeneric_SigGrp- GcuGenericFltAlrmSt】任意信号丢失（纯电/增程：纯电无需判断GCU信号，增程需判断GCU 信号；两驱/四驱：两驱（后驱）仅判断RMCU信号，四驱判断RMCU和FMCU信号），指示灯常亮； 3、MsgCounter和Checksum信号（如涉及）校验失败，判断报文无效，同信号丢失状态定义； | 【A有B无】 驱动动力形式BAE 驱动方式BBZ RmcuGenericFltAlrmSt_ToCloud FmcuGenericFltAlrmSt_ToCloud GcuGenericFltAlrmSt_ToCloud 1、纯电/增程：驱动动力形式BAE01（纯电动）无需判断GCU信号；驱动动力形式BAE02（增程式混动）程需判断 GCU信号； 2、后驱/四驱：驱动方式BBZ01（单电机后驱）仅判断RMCU信号；驱动方式BBZ02（双电机四驱，前置+后置）判 断RMCU和FMCU信号； 1、 RmcuGenericFltAlrmSt_ToCloud=0x2 or 0x3 2、 FmcuGenericFltAlrmSt_ToCloud=0x2 or 0x3 3、 GcuGenericFltAlrmSt_ToCloud=0x2 or 0x3 2、判断【 RmcuGenericFltAlrmSt_ToCloud, FmcuGenericFltAlrmSt_ToCloud， GcuGenericFltAlrmSt_ToCloud】任 意信号丢失（纯电/增程：驱动动力形式BAE01（纯电动）无需判断GCU信号；驱动动力形式BAE02（增程式混 动）程需判断GCU信号；后驱/四驱：驱动方式BBZ01（单电机后驱）仅判断RMCU信号；驱动方式BBZ02（双电 机四驱，前置+后置）判断RMCU和FMCU信号），指示灯常亮； (1) => E3(2): Description modified. Description Reference 'RmcuGenericFltAlrmSt' removed. Description Reference 'FmcuGenericFltAlrmSt' removed. Description Reference 'GcuGenericFltAlrmSt' removed. Description Reference 'UsgModSts' removed. Description Reference 'CarModSts' removed. Description Reference 'RMCUGeneric_SigGrp' removed. Description Reference 'FmcuGeneric_SigGrp' removed. Description Reference 'GcuGeneric_SigGrp' removed. Signal dependency 'RMCUGeneric_SigGrp' removed. Signal dependency 'FmcuGeneric_SigGrp' removed. Signal dependency 'GcuGeneric_SigGrp' removed. Signal dependency 'RmcuGenericFltAlrmSt_ToCloud' added. Signal dependency 'FmcuGenericFltAlrmSt_ToCloud' added. Signal dependency 'GcuGenericFltAlrmSt_ToCloud' added. Description Reference 'UsgModSts' added. Description Reference 'CarModSts' added. Description Reference 'RmcuGenericFltAlrmSt_ToCloud' added. Description Reference 'FmcuGenericFltAlrmSt_ToCloud' added. Description Reference 'GcuGenericFltAlrmSt_ToCloud' added. 【B有A无】 纯电/增程、两驱/四驱 RMCUGeneric_SigGrp- RmcuGenericFltAlrmSt FmcuGeneric_SigGrp- FmcuGenericFltAlrmSt GcuGeneric_SigGrp- GcuGenericFltAlrmSt 纯电/增程：纯电无需判断GCU信号，增程需判断GCU信号 两驱/四驱：两驱（后驱）仅判断RMCU信号，四驱判断RMCU和FMCU信号 1、 RMCUGeneric_SigGrp- RmcuGenericFltAlrmSt=0x1 or 0x2 2、 FmcuGeneric_SigGrp- FmcuGenericFltAlrmSt=0x1 or 0x2 3、 GcuGeneric_SigGrp- GcuGenericFltAlrmSt=0x1 or 0x2 2、判断【 RMCUGeneric_SigGrp- RmcuGenericFltAlrmSt， FmcuGeneric_SigGrp- FmcuGenericFltAlrmSt， GcuGeneric_SigGrp- GcuGenericFltAlrmSt】任意信号丢失（纯电/增程：纯电无需判断GCU信号，增程需判断GCU 信号；两驱/四驱：两驱（后驱）仅判断RMCU信号，四驱判断RMCU和FMCU信号），指示灯常亮；
10307 | 需求描述: 配置字： / 整车条件： 指示需同时满足以下两个条件： 1、 UsgModSts=0x2 Convenience or 0x4 Driving or 0x5 Parking 2、 CarModSts=0x0-0x7 输入信号： SignalName HybErrIndcnReqTelltlSysHybFailr 输出信号： SignalName / 显示要求： 1、图标样式： （建议），具体以HMI设计为准 2、图标颜色：红色 功能描述： 指示 逻辑 on HybErrIndcnReqTelltlSysHybFailr=0x1 off 不满足上述条件 故障及恢复处理： 1、连续＜【Timeout】时间内未收到【 HybErrIndcnReqTelltlSysHybFailr】信号，指示灯保持当前状态不变； 2、判断【 HybErrIndcnReqTelltlSysHybFailr】信号丢失，指示灯常亮； 3、MsgCounter和Checksum信号（如涉及）校验失败，判断报文无效，同信号丢失状态定义； | 需求描述: 配置字： / 整车条件： 指示需同时满足以下两个条件： 1、 UsgModSts=0x2 Convenience or 0x4 Driving or 0x5 Parking 2、 CarModSts=0x0-0x7 输入信号： SignalName HybErrIndcnReqTelltlSysHybFailr 输出信号： SignalName / 显示要求： 1、图标样式： （建议），具体以HMI设计为准 2、图标颜色：红色 功能描述： 指示 逻辑 on HybErrIndcnReqTelltlSysHybFailr=0x1 off 不满足上述条件 故障及恢复处理： 1、连续＜【Timeout】时间内未收到【 HybErrIndcnReqTelltlSysHybFailr】信号，指示灯保持当前状态不变； 2、判断【 HybErrIndcnReqTelltlSysHybFailr】信号丢失，指示灯常亮； 3、MsgCounter和Checksum信号（如涉及）校验失败，判断报文无效，同信号丢失状态定义；
10308 | 需求描述: 配置字： / 整车条件： 指示需同时满足以下两个条件： 1、 UsgModSts=0x2 Convenience or 0x4 Driving or 0x5 Parking 2、 CarModSts=0x0-0x7 输入信号： SignalName HvSysFltSts_SigGrp- BMS_Insulation_Low_Chg HvSysFltSts_SigGrp- BMS_Insulation_Low_Dis 输出信号： SignalName / 显示要求： 1、图标样式： （建议），具体以HMI设计为准 2、图标颜色：红色 功能描述： 指示 逻辑 on 满足以下任意条件： 1、 HvSysFltSts_SigGrp- BMS_Insulation_Low_Chg=0x1 2、 HvSysFltSts_SigGrp- BMS_Insulation_Low_Dis=0x1 off 不满足上述条件 故障及恢复处理： 1、连续＜【Timeout】时间内未收到【 HvSysFltSts_SigGrp- BMS_Insulation_Low_Chg， HvSysFltSts_SigGrp- BMS_Insulation_Low_Dis】信号，指示灯保持当前状态不变； 2、判断【 HvSysFltSts_SigGrp- BMS_Insulation_Low_Chg， HvSysFltSts_SigGrp- BMS_Insulation_Low_Dis】任意 信号丢失，指示灯常亮； 3、MsgCounter和Checksum信号（如涉及）校验失败，判断报文无效，同信号丢失状态定义； | 需求描述: 配置字： / 整车条件： 指示需同时满足以下两个条件： 1、 UsgModSts=0x2 Convenience or 0x4 Driving or 0x5 Parking 2、 CarModSts=0x0-0x7 输入信号： SignalName HvSysFltSts_SigGrp- BMS_Insulation_Low_Chg HvSysFltSts_SigGrp- BMS_Insulation_Low_Dis 输出信号： SignalName / 显示要求： 1、图标样式： （建议），具体以HMI设计为准 2、图标颜色：红色 功能描述： 指示 逻辑 on 满足以下任意条件： 1、 HvSysFltSts_SigGrp- BMS_Insulation_Low_Chg=0x1 2、 HvSysFltSts_SigGrp- BMS_Insulation_Low_Dis=0x1 off 不满足上述条件 故障及恢复处理： 1、连续＜【Timeout】时间内未收到【 HvSysFltSts_SigGrp- BMS_Insulation_Low_Chg， HvSysFltSts_SigGrp- BMS_Insulation_Low_Dis】信号，指示灯保持当前状态不变； 2、判断【 HvSysFltSts_SigGrp- BMS_Insulation_Low_Chg， HvSysFltSts_SigGrp- BMS_Insulation_Low_Dis】任意 信号丢失，指示灯常亮； 3、MsgCounter和Checksum信号（如涉及）校验失败，判断报文无效，同信号丢失状态定义；
10309 | 需求描述: 配置字： / 整车条件： 指示需同时满足以下两个条件： 1、 UsgModSts=0x2 Convenience or 0x4 Driving or 0x5 Parking 2、 CarModSts=0x0-0x7 输入信号： SignalName HvSysActvnInhb 输出信号： SignalName / 显示要求： 1、图标样式： （建议），具体以HMI设计为准 2、图标颜色：黄色 功能描述： 指示 逻辑 on HvSysActvnInhb=0x1 off 不满足上述条件 故障及恢复处理： 1、连续＜【Timeout】时间内未收到【 HvSysActvnInhb】信号，指示灯保持当前状态不变； 2、判断【 HvSysActvnInhb】信号丢失，指示灯常亮； 3、MsgCounter和Checksum信号（如涉及）校验失败，判断报文无效，同信号丢失状态定义； | 需求描述: 配置字： / 整车条件： 指示需同时满足以下两个条件： 1、 UsgModSts=0x2 Convenience or 0x4 Driving or 0x5 Parking 2、 CarModSts=0x0-0x7 输入信号： SignalName HvSysActvnInhb 输出信号： SignalName / 显示要求： 1、图标样式： （建议），具体以HMI设计为准 2、图标颜色：黄色 功能描述： 指示 逻辑 on HvSysActvnInhb=0x1 off 不满足上述条件 故障及恢复处理： 1、连续＜【Timeout】时间内未收到【 HvSysActvnInhb】信号，指示灯保持当前状态不变； 2、判断【 HvSysActvnInhb】信号丢失，指示灯常亮； 3、MsgCounter和Checksum信号（如涉及）校验失败，判断报文无效，同信号丢失状态定义；
10310 | 需求描述: 配置字： / 整车条件： 指示需同时满足以下两个条件： 1、 UsgModSts=0x1 Standby or 0x2 Convenience or 0x4 Driving or 0x5 Parking 2、 CarModSts=0x0-0x7 输入信号： SignalName Therunawy 输出信号： SignalName / 显示要求： 1、图标样式： （建议），具体以HMI设计为准 2、图标颜色：红色 功能描述： 指示 逻辑 on Therunawy=0x1 off 不满足上述条件 故障及恢复处理： 1、连续＜【Timeout】时间内未收到【 Therunawy】信号，指示灯保持当前状态不变； 2、判断【 Therunawy】信号丢失，指示灯保持当前状态不变； 3、MsgCounter和Checksum信号（如涉及）校验失败，判断报文无效，同信号丢失状态定义； (1) => E3(2): Description modified. Description Reference 'UsgModSts' removed. Description Reference 'CarModSts' removed. Description Reference 'Therunawy' removed. Description Reference 'UsgModSts' added. Description Reference 'CarModSts' added. Description Reference 'Therunawy' added. | 需求描述: 配置字： / 整车条件： 指示需同时满足以下两个条件： 1、 UsgModSts=0x2 Convenience or 0x4 Driving or 0x5 Parking 2、 CarModSts=0x0-0x7 输入信号： SignalName Therunawy 输出信号： SignalName / 显示要求： 1、图标样式： （建议），具体以HMI设计为准 2、图标颜色：红色 功能描述： 指示 逻辑 on Therunawy=0x1 off 不满足上述条件 故障及恢复处理： 1、连续＜【Timeout】时间内未收到【 Therunawy】信号，指示灯保持当前状态不变； 2、判断【 Therunawy】信号丢失，指示灯保持当前状态不变； 3、MsgCounter和Checksum信号（如涉及）校验失败，判断报文无效，同信号丢失状态定义； | 【A有B无】 1、 UsgModSts=0x1 Standby or 0x2 Convenience or 0x4 Driving or 0x5 Parking (1) => E3(2): Description modified. Description Reference 'UsgModSts' removed. Description Reference 'CarModSts' removed. Description Reference 'Therunawy' removed. Description Reference 'UsgModSts' added. Description Reference 'CarModSts' added. Description Reference 'Therunawy' added. 【B有A无】 1、 UsgModSts=0x2 Convenience or 0x4 Driving or 0x5 Parking
10313 | 需求描述: 配置字： / 整车条件： 指示需同时满足以下两个条件： 1、 UsgModSts=0x1 Standby or 0x2 Convenience or 0x4 Driving or 0x5 Parking 2、 CarModSts=0x0-0x7 输入信号： SignalName CDU1_Chrg_DischrgWorkSts CDU3_AC_InputOutputCurrent CDU3_AC_InputOutputVolt CDU3_AC_Power HvBattChrgnTiEstimd HvBattUDc HvBattIDc ChrgnOrDisChrgnStsFb DispHvBattLvlOfChrg 输出信号： SignalName / 显示/声音要求： 1、慢充AC 充/放电线连接指示灯已点亮： a、慢充AC充电中（ ChrgnOrDisChrgnStsFb=0x2）时，显示充电界面，支持充电电压、充电电流、充电功率、充 电剩余时间显示； b、慢充AC充电预热中（ ChrgnOrDisChrgnStsFb=0x5）时，显示充电界面，仅显示充电预热中； 2、快充DC： 充/放电线连接指示灯已点亮： a、快充DC充电中（ ChrgnOrDisChrgnStsFb=0xF）时，显示充电界面，支持充电电压、充电电流、充电剩余时间 显示； b、快充DC充电预热中（ ChrgnOrDisChrgnStsFb=0x4）时，显示充电界面，仅显示充电预热中； 3、充/放电线连接指示灯已点亮，放电状态（ CDU1_Chrg_DischrgWorkSts=0x7）时，显示放电界面，支持放电电 压、放电电流、放电功率显示； 4、充电状态 ChrgnOrDisChrgnStsFb： 0x2:ACCharging AC充电中 0x3:ChargEnd 充电结束 0x4:DC_Heating DC充电预热中 0x5:AC_Heating AC充电预热中 0xB:Chargfalut 充电故障 0xF:DCCharging DC充电中 5、充电电压： a、慢充 CDU3_AC_InputOutputVolt： 显示范围：0~300V，超过最大值按照最大值显示 显示精度：1V b、快充 HvBattUDc： 根据信号范围，显示为XXV 显示精度：1V，根据接收信号计算后取整处理 6、充电电流： a、慢充 CDU3_AC_InputOutputCurrent 显示范围：0~51A，超过最大值按照最大值显示 显示精度：0.1A b、快充 HvBattIDc： 根据信号范围，显示为XX.XA 显示精度：0.1A，根据接收信号计算后取整处理 7、充电功率： a、慢充 CDU3_AC_Power: 显示范围：0~10.0kW，超过最大值按照最大值显示 显示精度：0.1kW 8、充电剩余时间： HvBattChrgnTiEstimd： a、根据信号范围，显示为XXhXXmin 如充电时间＞24h时，提示相关文言（剩余时间超过24h，具体以HMI定义为准）； 如SOC（ DispHvBattLvlOfChrg）≥98%，且充电时间≤24h，提示相关文言（电池即将充满，具体以HMI定义为 准）； b、显示精度：1min； 9、放电电压： a、慢充 CDU3_AC_InputOutputVolt： 显示范围：0~300V，超过最大值按照最大值显示 显示精度：1V 10、放电电流： a、慢充 CDU3_AC_InputOutputCurrent 显示范围：0~51A，超过最大值按照最大值显示 显示精度：1A 11、放电功率： a、慢充 CDU3_AC_Power: 显示范围：0~10.0kW，超过最大值按照最大值显示 显示精度：0.1kW 功能描述： 1、充放电线连接指示灯 点亮状态，参见ChargingCableConnection充放电线连接指示灯定义； 2、充电状态判断： a、充放电线连接指示灯 点亮状态， ChrgnOrDisChrgnStsFb=0x2，为慢充状态，显示充电界面，根据接收的 CDU3_AC_InputOutputCurrent充电电流、 CDU3_AC_InputOutputVolt充电电压、 CDU3_AC_Power充电功率、 HvBattChrgnTiEstimd充电剩余时间来显示； ChrgnOrDisChrgnStsFb由0x2变化为0x3时，充电界面显示“充电完 成”如5s后结束充电界面显示； b、充放电线连接指示灯 点亮状态， ChrgnOrDisChrgnStsFb=0xF，为快充状态，显示充电界面，根据接收的 HvBattUDc充电电压、 HvBattIDc充电电流、 HvBattChrgnTiEstimd充电剩余时间来显示； ChrgnOrDisChrgnStsFb由 0xF变化为0x3时，充电界面显示“充电完成”如5s后结束充电界面显示； c、充放电线连接指示灯 点亮状态， ChrgnOrDisChrgnStsFb=0x4/0x5，为充电预热状态，显示充电界面（充电 预热中）； d、充放电线连接指示灯 点亮状态， ChrgnOrDisChrgnStsFb=0xB，为充电故障状态，显示充电界面（充电故 障）； 3、放电状态判断： a、充放电线连接指示灯 点亮状态，同时满足： CDU1_Chrg_DischrgWorkSts=0x7 and ChrgnOrDisChrgnStsFb≠0x2/0xF/0x4/0x5； b、放电状态时显示放电界面，根据接收的 CDU3_AC_InputOutputCurrent放电电流、 CDU3_AC_InputOutputVolt放 电电压、 CDU3_AC_Power放电功率来显示；放电状态 CDU1_Chrg_DischrgWorkSts由0x7变化为0x8时，放电界面 显示“放电完成”如5s后结束放电界面显示； 故障及恢复处理： 1、连续＜【Timeout】时间内未收到信号，显示保持当前状态不变； 2、判断【 CDU1_Chrg_DischrgWorkSts】信号丢失，按照【≠0x7】状态处理； 3、判断【 ChrgnOrDisChrgnStsFb】信号丢失，按照【≠0x2/0xF/0x4/0x5/0x3】状态处理； 4、判断【 CDU3_AC_InputOutputVolt】信号丢失，如需显示时，按照“- -V”显示； 5、判断【 HvBattUDc】信号丢失，如需显示时，按照“- -V”显示； 6、判断【 CDU3_AC_InputOutputCurrent】信号丢失，如需显示时，按照“- -A”显示； 7、判断【 HvBattIDc】信号丢失，如需显示时，按照“- - . -A”显示； 8、判断【 CDU3_AC_Power】信号丢失，如需显示时，按照“- . -kW”显示； 9、判断【 HvBattChrgnTiEstimd】信号丢失，如需显示时，按照“- -h- - min”显示； (1) => E3(2): Description modified. Description Reference 'DCChrgSt' removed. Description Reference 'UsgModSts' removed. Description Reference 'CarModSts' removed. Description Reference 'CDU1_Chrg_DischrgWorkSts' removed. Description Reference 'CDU3_AC_InputOutputCurrent' removed. Description Reference 'CDU3_AC_InputOutputVolt' removed. Description Reference 'CDU3_AC_Power' removed. Description Reference 'HvBattChrgnTiEstimd' removed. Description Reference 'DCChrgSt' removed. Description Reference 'HvBattUDc' removed. Description Reference 'HvBattIDc' removed. Signal dependency 'DCChrgSt' removed. Description Reference 'UsgModSts' added. Description Reference 'CarModSts' added. Description Reference 'CDU1_Chrg_DischrgWorkSts' added. Description Reference 'CDU3_AC_InputOutputCurrent' added. Description Reference 'CDU3_AC_InputOutputVolt' added. Description Reference 'CDU3_AC_Power' added. Description Reference 'HvBattChrgnTiEstimd' added. Description Reference 'HvBattUDc' added. Description Reference 'HvBattIDc' added. Description Reference 'ChrgnOrDisChrgnStsFb' added. Description Reference 'DispHvBattLvlOfChrg' added. Signal dependency 'ChrgnOrDisChrgnStsFb' added. Signal dependency 'DispHvBattLvlOfChrg' added. | 需求描述: 配置字： / 整车条件： 指示需同时满足以下两个条件： 1、 UsgModSts=0x1 Standby or 0x2 Convenience or 0x4 Driving or 0x5 Parking 2、 CarModSts=0x0-0x7 输入信号： SignalName CDU1_Chrg_DischrgWorkSts CDU3_AC_InputOutputCurrent CDU3_AC_InputOutputVolt CDU3_AC_Power HvBattChrgnTiEstimd DCChrgSt HvBattUDc HvBattIDc 输出信号： SignalName / 显示/声音要求： 1、充/放电线连接指示灯已点亮，慢充充电时，显示充电界面，支持充电电压、充电电流、充电功率、充电剩余时 间显示； 2、充/放电线连接指示灯已点亮，快充充电时，显示充电界面，支持充电电压、充电电流、充电剩余时间显示； 3、充/放电线连接指示灯已点亮，放电状态时，显示放电界面，支持放电电压、放电电流、放电功率显示； 4、充电电压： a、慢充 CDU3_AC_InputOutputVolt： 显示范围：0~300V，超过最大值按照最大值显示 显示精度：1V b、快充 HvBattUDc： 根据信号范围，显示为XXV 显示精度：1V，根据接收信号计算后取整处理 5、充电电流： a、慢充 CDU3_AC_InputOutputCurrent 显示范围：0~51A，超过最大值按照最大值显示 显示精度：0.1A b、快充 HvBattIDc： 根据信号范围，显示为XX.XA 显示精度：0.1A，根据接收信号计算后取整处理 6、充电功率： a、慢充 CDU3_AC_Power: 显示范围：0~10.0kW，超过最大值按照最大值显示 显示精度：0.1kW 7、充电剩余时间： HvBattChrgnTiEstimd： a、根据信号范围，显示为XXhXXmin b、显示精度：1min； 8、放电电压： a、慢充 CDU3_AC_InputOutputVolt： 显示范围：0~300V，超过最大值按照最大值显示 显示精度：1V 9、放电电流： a、慢充 CDU3_AC_InputOutputCurrent 显示范围：0~51A，超过最大值按照最大值显示 显示精度：1A 10、放电功率： a、慢充 CDU3_AC_Power: 显示范围：0~10.0kW，超过最大值按照最大值显示 显示精度：0.1kW 功能描述： 1、充放电线连接指示灯 点亮状态，参见ChargingCableConnection充放电线连接指示灯定义； 2、充电状态判断： a、充放电线连接指示灯 点亮状态， CDU1_Chrg_DischrgWorkSts=0x2，为慢充状态，显示充电界面，根据接 收的 CDU3_AC_InputOutputCurrent充电电流、 CDU3_AC_InputOutputVolt充电电压、 CDU3_AC_Power充电功 率、 HvBattChrgnTiEstimd充电剩余时间来显示；由 CDU1_Chrg_DischrgWorkSts=0x2（充电中）变化为0x3（充电 完成）时，充电界面显示“充电完成”如5s后结束充电界面显示； b、充放电线连接指示灯 点亮状态，【 DCChrgSt=0x2 or 0xC】 and 【 CDU1_Chrg_DischrgWorkSts≠0x2 and 0x7】，为快充/超充状态，显示充电界面，根据接收的 HvBattUDc充电电压、 HvBattIDc充电电流、 HvBattChrgnTiEstimd充电剩余时间来显示；快充/超充充电完成状态信号TBD 3、放电状态判断： a、充放电线连接指示灯 点亮状态， CDU1_Chrg_DischrgWorkSts=0x7，为放电状态，显示放电界面，根据接 收的 CDU3_AC_InputOutputCurrent放电电流、 CDU3_AC_InputOutputVolt放电电压、 CDU3_AC_Power放电功率 来显示； 故障及恢复处理： 1、连续＜【Timeout】时间内未收到信号，显示保持当前状态不变； 2、判断【 CDU1_Chrg_DischrgWorkSts】信号丢失，按照【≠0x2 and 0x7】状态处理； 3、判断【 DCChrgSt】信号丢失，按照【≠0x2 and 0xC】状态处理； 4、判断【 CDU3_AC_InputOutputVolt】信号丢失，如需显示时，按照“- -V”显示； 5、判断【 HvBattUDc】信号丢失，如需显示时，按照“- -V”显示； 6、判断【 CDU3_AC_InputOutputCurrent】信号丢失，如需显示时，按照“- - . -A”显示； 7、判断【 HvBattIDc】信号丢失，如需显示时，按照“- - . -A”显示； 8、判断【 CDU3_AC_Power】信号丢失，如需显示时，按照“- . -kW”显示； 9、判断【 HvBattChrgnTiEstimd】信号丢失，如需显示时，按照“- -h- - min”显示； | 【A有B无】 ChrgnOrDisChrgnStsFb DispHvBattLvlOfChrg 1、慢充AC 充/放电线连接指示灯已点亮： a、慢充AC充电中（ ChrgnOrDisChrgnStsFb=0x2）时，显示充电界面，支持充电电压、充电电流、充电功率、充 电剩余时间显示； b、慢充AC充电预热中（ ChrgnOrDisChrgnStsFb=0x5）时，显示充电界面，仅显示充电预热中； 2、快充DC： 充/放电线连接指示灯已点亮： a、快充DC充电中（ ChrgnOrDisChrgnStsFb=0xF）时，显示充电界面，支持充电电压、充电电流、充电剩余时间 显示； b、快充DC充电预热中（ ChrgnOrDisChrgnStsFb=0x4）时，显示充电界面，仅显示充电预热中； 3、充/放电线连接指示灯已点亮，放电状态（ CDU1_Chrg_DischrgWorkSts=0x7）时，显示放电界面，支持放电电 压、放电电流、放电功率显示； 4、充电状态 ChrgnOrDisChrgnStsFb： 0x2:ACCharging AC充电中 0x3:ChargEnd 充电结束 0x4:DC_Heating DC充电预热中 0x5:AC_Heating AC充电预热中 0xB:Chargfalut 充电故障 0xF:DCCharging DC充电中 5、充电电压： 6、充电电流： 7、充电功率： 8、充电剩余时间： HvBattChrgnTiEstimd： 如充电时间＞24h时，提示相关文言（剩余时间超过24h，具体以HMI定义为准）； 如SOC（ DispHvBattLvlOfChrg）≥98%，且充电时间≤24h，提示相关文言（电池即将充满，具体以HMI定义为 准）； 9、放电电压： 10、放电电流： 11、放电功率： 点亮状态， ChrgnOrDisChrgnStsFb=0x2，为慢充状态，显示充电界面，根据接收的 CDU3_AC_InputOutputCurrent充电电流、 CDU3_AC_InputOutputVolt充电电压、 CDU3_AC_Power充电功率、 HvBattChrgnTiEstimd充电剩余时间来显示； ChrgnOrDisChrgnStsFb由0x2变化为0x3时，充电界面显示“充电完 成”如5s后结束充电界面显示； 点亮状态， ChrgnOrDisChrgnStsFb=0xF，为快充状态，显示充电界面，根据接收的 HvBattUDc充电电压、 HvBattIDc充电电流、 HvBattChrgnTiEstimd充电剩余时间来显示； ChrgnOrDisChrgnStsFb由 0xF变化为0x3时，充电界面显示“充电完成”如5s后结束充电界面显示； c、充放电线连接指示灯 点亮状态， ChrgnOrDisChrgnStsFb=0x4/0x5，为充电预热状态，显示充电界面（充电 预热中）； d、充放电线连接指示灯 点亮状态， ChrgnOrDisChrgnStsFb=0xB，为充电故障状态，显示充电界面（充电故 障）； 点亮状态，同时满足： CDU1_Chrg_DischrgWorkSts=0x7 and ChrgnOrDisChrgnStsFb≠0x2/0xF/0x4/0x5； b、放电状态时显示放电界面，根据接收的 CDU3_AC_InputOutputCurrent放电电流、 CDU3_AC_InputOutputVolt放 电电压、 CDU3_AC_Power放电功率来显示；放电状态 CDU1_Chrg_DischrgWorkSts由0x7变化为0x8时，放电界面 显示“放电完成”如5s后结束放电界面显示； 2、判断【 CDU1_Chrg_DischrgWorkSts】信号丢失，按照【≠0x7】状态处理； 3、判断【 ChrgnOrDisChrgnStsFb】信号丢失，按照【≠0x2/0xF/0x4/0x5/0x3】状态处理； 6、判断【 CDU3_AC_InputOutputCurrent】信号丢失，如需显示时，按照“- -A”显示； (1) => E3(2): Description modified. Description Reference 'DCChrgSt' removed. Description Reference 'UsgModSts' removed. Description Reference 'CarModSts' removed. Description Reference 'CDU1_Chrg_DischrgWorkSts' removed. Description Reference 'CDU3_AC_InputOutputCurrent' removed. Description Reference 'CDU3_AC_InputOutputVolt' removed. Description Reference 'CDU3_AC_Power' removed. Description Reference 'HvBattChrgnTiEstimd' removed. Description Reference 'DCChrgSt' removed. Description Reference 'HvBattUDc' removed. Description Reference 'HvBattIDc' removed. Signal dependency 'DCChrgSt' removed. Description Reference 'UsgModSts' added. Description Reference 'CarModSts' added. Description Reference 'CDU1_Chrg_DischrgWorkSts' added. Description Reference 'CDU3_AC_InputOutputCurrent' added. Description Reference 'CDU3_AC_InputOutputVolt' added. Description Reference 'CDU3_AC_Power' added. Description Reference 'HvBattChrgnTiEstimd' added. Description Reference 'HvBattUDc' added. Description Reference 'HvBattIDc' added. Description Reference 'ChrgnOrDisChrgnStsFb' added. Description Reference 'DispHvBattLvlOfChrg' added. Signal dependency 'ChrgnOrDisChrgnStsFb' added. Signal dependency 'DispHvBattLvlOfChrg' added. 【B有A无】 DCChrgSt 1、充/放电线连接指示灯已点亮，慢充充电时，显示充电界面，支持充电电压、充电电流、充电功率、充电剩余时 间显示； 2、充/放电线连接指示灯已点亮，快充充电时，显示充电界面，支持充电电压、充电电流、充电剩余时间显示； 3、充/放电线连接指示灯已点亮，放电状态时，显示放电界面，支持放电电压、放电电流、放电功率显示； 4、充电电压： 5、充电电流： 6、充电功率： 7、充电剩余时间： HvBattChrgnTiEstimd： 8、放电电压： 9、放电电流： 10、放电功率： 点亮状态， CDU1_Chrg_DischrgWorkSts=0x2，为慢充状态，显示充电界面，根据接 收的 CDU3_AC_InputOutputCurrent充电电流、 CDU3_AC_InputOutputVolt充电电压、 CDU3_AC_Power充电功 率、 HvBattChrgnTiEstimd充电剩余时间来显示；由 CDU1_Chrg_DischrgWorkSts=0x2（充电中）变化为0x3（充电 完成）时，充电界面显示“充电完成”如5s后结束充电界面显示； 点亮状态，【 DCChrgSt=0x2 or 0xC】 and 【 CDU1_Chrg_DischrgWorkSts≠0x2 and 0x7】，为快充/超充状态，显示充电界面，根据接收的 HvBattUDc充电电压、 HvBattIDc充电电流、 HvBattChrgnTiEstimd充电剩余时间来显示；快充/超充充电完成状态信号TBD 点亮状态， CDU1_Chrg_DischrgWorkSts=0x7，为放电状态，显示放电界面，根据接 收的 CDU3_AC_InputOutputCurrent放电电流、 CDU3_AC_InputOutputVolt放电电压、 CDU3_AC_Power放电功率 来显示； 2、判断【 CDU1_Chrg_DischrgWorkSts】信号丢失，按照【≠0x2 and 0x7】状态处理； 3、判断【 DCChrgSt】信号丢失，按照【≠0x2 and 0xC】状态处理； 6、判断【 CDU3_AC_InputOutputCurrent】信号丢失，如需显示时，按照“- - . -A”显示；
10319 | 需求描述: 配置字： / 整车条件： 指示需同时满足以下两个条件： 1、 UsgModSts=0x2 Convenience or 0x4 Driving or 0x5 Parking 2、 CarModSts=0x0-0x7 输入信号： SignalName BrakeFluidWarning 输出信号： SignalName / 显示/声音要求： 1、制动液位低，弹窗提示5s，具体以HMI设计为准 2、声音提醒，1Hz通用提示音，报警时长1声 功能描述： 指示 逻辑 制动液位低，文言+声音提醒 BrakeFluidWarning=0x1 无 制动液位低，文言+声音提醒 不满足上述条件 故障及恢复处理： 1、连续＜【Timeout】时间内未收到任意【 BrakeFluidWarning】信号，保持当前状态不变； 2、判断【 BrakeFluidWarning】任意信号丢失，结束提醒； 3、MsgCounter和Checksum信号（如涉及）校验失败，判断报文无效，同信号丢失状态定义； | 需求描述: 配置字： / 整车条件： 指示需同时满足以下两个条件： 1、 UsgModSts=0x2 Convenience or 0x4 Driving or 0x5 Parking 2、 CarModSts=0x0-0x7 输入信号： SignalName BrakeFluidWarning 输出信号： SignalName / 显示/声音要求： 1、制动液位低，弹窗提示5s，具体以HMI设计为准 2、声音提醒，1Hz通用提示音，报警时长1声 功能描述： 指示 逻辑 制动液位低，文言+声音提醒 BrakeFluidWarning=0x1 无 制动液位低，文言+声音提醒 不满足上述条件 故障及恢复处理： 1、连续＜【Timeout】时间内未收到任意【 BrakeFluidWarning】信号，保持当前状态不变； 2、判断【 BrakeFluidWarning】任意信号丢失，结束提醒； 3、MsgCounter和Checksum信号（如涉及）校验失败，判断报文无效，同信号丢失状态定义；
10320 | 需求描述: 配置字： / 整车条件： 指示需同时满足以下两个条件： 1、 UsgModSts=0x2 Convenience or 0x4 Driving or 0x5 Parking 2、 CarModSts=0x0-0x7 输入信号： SignalName BrakeFluidWarning 输出信号： SignalName / 显示/声音要求： 1、制动液位传感器故障，弹窗提示5s，具体以HMI设计为准 2、声音提醒，1Hz通用提示音，报警时长1声 功能描述： 指示 逻辑 制动液位传感器故障文言+声音提醒 BrakeFluidWarning=0x2 无 制动液位传感器故障文言+声音提醒 不满足上述条件 故障及恢复处理： 1、连续＜【Timeout】时间内未收到任意【 BrakeFluidWarning】信号，保持当前状态不变； 2、判断【 BrakeFluidWarning】任意信号丢失，结束提醒； 3、MsgCounter和Checksum信号（如涉及）校验失败，判断报文无效，同信号丢失状态定义； | 需求描述: 配置字： / 整车条件： 指示需同时满足以下两个条件： 1、 UsgModSts=0x2 Convenience or 0x4 Driving or 0x5 Parking 2、 CarModSts=0x0-0x7 输入信号： SignalName BrakeFluidWarning 输出信号： SignalName / 显示/声音要求： 1、制动液位传感器故障，弹窗提示5s，具体以HMI设计为准 2、声音提醒，1Hz通用提示音，报警时长1声 功能描述： 指示 逻辑 制动液位传感器故障文言+声音提醒 BrakeFluidWarning=0x2 无 制动液位传感器故障文言+声音提醒 不满足上述条件 故障及恢复处理： 1、连续＜【Timeout】时间内未收到任意【 BrakeFluidWarning】信号，保持当前状态不变； 2、判断【 BrakeFluidWarning】任意信号丢失，结束提醒； 3、MsgCounter和Checksum信号（如涉及）校验失败，判断报文无效，同信号丢失状态定义；
10321 | 需求描述: 配置字： / 整车条件： 指示需同时满足以下两个条件： 1、 UsgModSts=0x2 Convenience or 0x4 Driving or 0x5 Parking 2、 CarModSts=0x0-0x7 输入信号： SignalName EBDSts_SigGrp- EBDFault 输出信号： SignalName / 显示/声音要求： 1、电子制动力分配故障，弹窗提示5s，具体以HMI设计为准 2、声音提醒，1Hz通用提示音，报警时长1声 功能描述： 指示 逻辑 电子制动力分配故障文言+声音提醒 EBDSts_SigGrp- EBDFault=0x1 无 电子制动力分配故障文言+声音提醒 不满足上述条件 故障及恢复处理： 1、连续＜【Timeout】时间内未收到任意【 EBDSts_SigGrp- EBDFault】信号，保持当前状态不变； 2、判断【 EBDSts_SigGrp- EBDFault】任意信号丢失，结束提醒； 3、MsgCounter和Checksum信号（如涉及）校验失败，判断报文无效，同信号丢失状态定义； | 需求描述: 配置字： / 整车条件： 指示需同时满足以下两个条件： 1、 UsgModSts=0x2 Convenience or 0x4 Driving or 0x5 Parking 2、 CarModSts=0x0-0x7 输入信号： SignalName EBDSts_SigGrp- EBDFault 输出信号： SignalName / 显示/声音要求： 1、电子制动力分配故障，弹窗提示5s，具体以HMI设计为准 2、声音提醒，1Hz通用提示音，报警时长1声 功能描述： 指示 逻辑 电子制动力分配故障文言+声音提醒 EBDSts_SigGrp- EBDFault=0x1 无 电子制动力分配故障文言+声音提醒 不满足上述条件 故障及恢复处理： 1、连续＜【Timeout】时间内未收到任意【 EBDSts_SigGrp- EBDFault】信号，保持当前状态不变； 2、判断【 EBDSts_SigGrp- EBDFault】任意信号丢失，结束提醒； 3、MsgCounter和Checksum信号（如涉及）校验失败，判断报文无效，同信号丢失状态定义；
10324 | 需求描述: 配置字： / 整车条件： 指示需同时满足以下两个条件： 1、 UsgModSts=0x2 Convenience or 0x4 Driving or 0x5 Parking 2、 CarModSts=0x0-0x7 输入信号： SignalName EpbTxtDisp 输出信号： SignalName / 显示/声音要求： 1、驻车力不足，请安全停车，弹窗提示5s，具体以HMI设计为准 2、声音提醒，1Hz通用提示音，报警时长1声 功能描述： 指示 逻辑 驻车力不足，请安全停车，文言+声音提醒 EpbTxtDisp=0x1 无 驻车力不足，请安全停车，文言+声音提醒 不满足上述条件 故障及恢复处理： 1、连续＜【Timeout】时间内未收到任意【 EpbTxtDisp】信号，保持当前状态不变； 2、判断【 EpbTxtDisp】任意信号丢失，结束提醒； 3、MsgCounter和Checksum信号（如涉及）校验失败，判断报文无效，同信号丢失状态定义； (1) => E3(2): Description modified. Description Reference 'UsgModSts' removed. Description Reference 'CarModSts' removed. Description Reference 'EpbTxtDisp' removed. Description Reference 'UsgModSts' added. Description Reference 'CarModSts' added. Description Reference 'EpbTxtDisp' added. | 需求描述: 配置字： / 整车条件： 指示需同时满足以下两个条件： 1、 UsgModSts=0x2 Convenience or 0x4 Driving or 0x5 Parking 2、 CarModSts=0x0-0x7 输入信号： SignalName EpbTxtDisp 输出信号： SignalName / 显示/声音要求： 1、驻车坡度过大，请安全停车，弹窗提示5s，具体以HMI设计为准 2、声音提醒，1Hz通用提示音，报警时长3声 功能描述： 指示 逻辑 驻车坡度过大，请安全停车，文言+声音提醒 EpbTxtDisp=0x1 无 驻车坡度过大，请安全停车，文言+声音提醒 不满足上述条件 故障及恢复处理： 1、连续＜【Timeout】时间内未收到任意【 EpbTxtDisp】信号，保持当前状态不变； 2、判断【 EpbTxtDisp】任意信号丢失，结束提醒； 3、MsgCounter和Checksum信号（如涉及）校验失败，判断报文无效，同信号丢失状态定义； | 【A有B无】 1、驻车力不足，请安全停车，弹窗提示5s，具体以HMI设计为准 2、声音提醒，1Hz通用提示音，报警时长1声 驻车力不足，请安全停车，文言+声音提醒 EpbTxtDisp=0x1 无 驻车力不足，请安全停车，文言+声音提醒 不满足上述条件 (1) => E3(2): Description modified. Description Reference 'UsgModSts' removed. Description Reference 'CarModSts' removed. Description Reference 'EpbTxtDisp' removed. Description Reference 'UsgModSts' added. Description Reference 'CarModSts' added. Description Reference 'EpbTxtDisp' added. 【B有A无】 1、驻车坡度过大，请安全停车，弹窗提示5s，具体以HMI设计为准 2、声音提醒，1Hz通用提示音，报警时长3声 驻车坡度过大，请安全停车，文言+声音提醒 EpbTxtDisp=0x1 无 驻车坡度过大，请安全停车，文言+声音提醒 不满足上述条件
10325 | 需求描述: 配置字： 驱动动力形式BAE 驱动方式BBZ 整车条件： 指示需同时满足以下两个条件： 1、 UsgModSts=0x2 Convenience or 0x4 Driving or 0x5 Parking 2、 CarModSts=0x0-0x7 输入信号： SignalName FmcuGenericInvrtTAlrmSt_ToCloud FmcuGenericMotTAlrmSt_ToCloud GcuGenericInvrtTAlrmSt_ToCloud GcuGenericMotTAlrmSt_ToCloud RmcuGenericInvrtTAlrmSt_ToCloud RmcuGenericMotTAlrmSt_ToCloud 输出信号： SignalName / 显示/声音要求： 驱动电机过热，弹窗提示5s，具体以HMI设计为准 功能描述： 1、纯电/增程：驱动动力形式BAE01（纯电动）无需判断GCU信号；驱动动力形式BAE02（增程式混动）程需判断 GCU信号； 2、后驱/四驱：驱动方式BBZ01（单电机后驱）仅判断RMCU信号；驱动方式BBZ02（双电机四驱，前置+后置）判 断RMCU和FMCU信号； 指示 逻辑 驱动电机过热，文言提示 满足以下任意条件： 1、 FmcuGenericInvrtTAlrmSt_ToCloud=0x1 or 0x2 2、 FmcuGenericMotTAlrmSt_ToCloud=0x1 or 0x2 3、 GcuGenericInvrtTAlrmSt_ToCloud=0x1 or 0x2 4、 GcuGenericMotTAlrmSt_ToCloud=0x1 or 0x2 5、 RmcuGenericInvrtTAlrmSt_ToCloud=0x1 or 0x2 6、 RmcuGenericMotTAlrmSt_ToCloud=0x1 or 0x2 无 驱动电机过热，文言提示 不满足上述条件 故障及恢复处理： 1、连续＜【Timeout】时间内未收到信号，保持当前状态不变； 2、判断【 FmcuGenericInvrtTAlrmSt_ToCloud， FmcuGenericMotTAlrmSt_ToCloud， GcuGenericInvrtTAlrmSt_ToCloud， GcuGenericMotTAlrmSt_ToCloud， RmcuGenericInvrtTAlrmSt_ToCloud， RmcuGenericMotTAlrmSt_ToCloud】任意信号丢失（纯电/增程：驱动动力形式BAE01（纯电动）无需判断GCU信 号；驱动动力形式BAE02（增程式混动）程需判断GCU信号；后驱/四驱：驱动方式BBZ01（单电机后驱）仅判断 RMCU信号；驱动方式BBZ02（双电机四驱，前置+后置）判断RMCU和FMCU信号），结束提醒； 3、MsgCounter和Checksum信号（如涉及）校验失败，判断报文无效，同信号丢失状态定义； (1) => E3(2): Description modified. Description Reference 'RmcuGenericInvrtTAlrmSt' removed. Description Reference 'RmcuGenericMotTAlrmSt' removed. Description Reference 'FmcuGenericInvrtTAlrmSt' removed. Description Reference 'FmcuGenericMotTAlrmSt' removed. Description Reference 'GcuGenericInvrtTAlrmSt' removed. Description Reference 'GcuGenericMotTAlrmSt' removed. Description Reference 'UsgModSts' removed. Description Reference 'CarModSts' removed. Description Reference 'RMCUGeneric_SigGrp' removed. Description Reference 'FmcuGeneric_SigGrp' removed. Description Reference 'GcuGeneric_SigGrp' removed. Signal dependency 'RMCUGeneric_SigGrp' removed. Signal dependency 'FmcuGeneric_SigGrp' removed. Signal dependency 'GcuGeneric_SigGrp' removed. Signal dependency 'RmcuGenericInvrtTAlrmSt_ToCloud' added. Signal dependency 'RmcuGenericMotTAlrmSt_ToCloud' added. Signal dependency 'FmcuGenericInvrtTAlrmSt_ToCloud' added. Signal dependency 'FmcuGenericMotTAlrmSt_ToCloud' added. Signal dependency 'GcuGenericInvrtTAlrmSt_ToCloud' added. Signal dependency 'GcuGenericMotTAlrmSt_ToCloud' added. Description Reference 'UsgModSts' added. Description Reference 'CarModSts' added. Description Reference 'FmcuGenericInvrtTAlrmSt_ToCloud' added. Description Reference 'FmcuGenericMotTAlrmSt_ToCloud' added. Description Reference 'GcuGenericInvrtTAlrmSt_ToCloud' added. Description Reference 'GcuGenericMotTAlrmSt_ToCloud' added. Description Reference 'RmcuGenericInvrtTAlrmSt_ToCloud' added. Description Reference 'RmcuGenericMotTAlrmSt_ToCloud' added. | 需求描述: 配置字： 纯电/增程、两驱/四驱 整车条件： 指示需同时满足以下两个条件： 1、 UsgModSts=0x2 Convenience or 0x4 Driving or 0x5 Parking 2、 CarModSts=0x0-0x7 输入信号： SignalName RMCUGeneric_SigGrp- RmcuGenericInvrtTAlrmSt RMCUGeneric_SigGrp- RmcuGenericMotTAlrmSt FmcuGeneric_SigGrp- FmcuGenericInvrtTAlrmSt FmcuGeneric_SigGrp- FmcuGenericMotTAlrmSt GcuGeneric_SigGrp- GcuGenericInvrtTAlrmSt GcuGeneric_SigGrp- GcuGenericMotTAlrmSt 输出信号： SignalName / 显示/声音要求： 1、驱动电机过热，弹窗提示5s，具体以HMI设计为准 2、声音提醒，1Hz通用提示音，报警时长3声 功能描述： 纯电/增程：纯电无需判断GCU信号，增程需判断GCU信号 两驱/四驱：两驱（后驱）仅判断RMCU信号，四驱判断RMCU和FMCU信号 指示 逻辑 驱动电机过热，文言+声音提醒 满足以下任意条件： 1、 RMCUGeneric_SigGrp- RmcuGenericInvrtTAlrmSt=0x1 or 0x2 2、 RMCUGeneric_SigGrp- RmcuGenericMotTAlrmSt=0x1 or 0x2 3、 FmcuGeneric_SigGrp- FmcuGenericInvrtTAlrmSt=0x1 or 0x2 4、 FmcuGeneric_SigGrp- FmcuGenericMotTAlrmSt=0x1 or 0x2 5、 GcuGeneric_SigGrp- GcuGenericInvrtTAlrmSt=0x1 or 0x2 6、 GcuGeneric_SigGrp- GcuGenericMotTAlrmSt=0x1 or 0x2 无 驱动电机过热，文言+声音提醒 不满足上述条件 故障及恢复处理： 1、连续＜【Timeout】时间内未收到信号，保持当前状态不变； 2、判断【 RMCUGeneric_SigGrp- RmcuGenericInvrtTAlrmSt， RMCUGeneric_SigGrp- RmcuGenericMotTAlrmSt， FmcuGeneric_SigGrp- FmcuGenericInvrtTAlrmSt， FmcuGeneric_SigGrp- FmcuGenericMotTAlrmSt， GcuGeneric_SigGrp- GcuGenericInvrtTAlrmSt， GcuGeneric_SigGrp- GcuGenericMotTAlrmSt】任意信号丢失（纯 电/增程：纯电无需判断GCU信号，增程需判断GCU信号；两驱/四驱：两驱（后驱）仅判断RMCU信号，四驱判断 RMCU和FMCU信号），结束提醒； 3、MsgCounter和Checksum信号（如涉及）校验失败，判断报文无效，同信号丢失状态定义； | 【A有B无】 驱动动力形式BAE 驱动方式BBZ FmcuGenericInvrtTAlrmSt_ToCloud FmcuGenericMotTAlrmSt_ToCloud GcuGenericInvrtTAlrmSt_ToCloud GcuGenericMotTAlrmSt_ToCloud RmcuGenericInvrtTAlrmSt_ToCloud RmcuGenericMotTAlrmSt_ToCloud 驱动电机过热，弹窗提示5s，具体以HMI设计为准 1、纯电/增程：驱动动力形式BAE01（纯电动）无需判断GCU信号；驱动动力形式BAE02（增程式混动）程需判断 GCU信号； 2、后驱/四驱：驱动方式BBZ01（单电机后驱）仅判断RMCU信号；驱动方式BBZ02（双电机四驱，前置+后置）判 断RMCU和FMCU信号； 驱动电机过热，文言提示 满足以下任意条件： 1、 FmcuGenericInvrtTAlrmSt_ToCloud=0x1 or 0x2 2、 FmcuGenericMotTAlrmSt_ToCloud=0x1 or 0x2 3、 GcuGenericInvrtTAlrmSt_ToCloud=0x1 or 0x2 4、 GcuGenericMotTAlrmSt_ToCloud=0x1 or 0x2 5、 RmcuGenericInvrtTAlrmSt_ToCloud=0x1 or 0x2 6、 RmcuGenericMotTAlrmSt_ToCloud=0x1 or 0x2 无 驱动电机过热，文言提示 不满足上述条件 2、判断【 FmcuGenericInvrtTAlrmSt_ToCloud， FmcuGenericMotTAlrmSt_ToCloud， GcuGenericInvrtTAlrmSt_ToCloud， GcuGenericMotTAlrmSt_ToCloud， RmcuGenericInvrtTAlrmSt_ToCloud， RmcuGenericMotTAlrmSt_ToCloud】任意信号丢失（纯电/增程：驱动动力形式BAE01（纯电动）无需判断GCU信 号；驱动动力形式BAE02（增程式混动）程需判断GCU信号；后驱/四驱：驱动方式BBZ01（单电机后驱）仅判断 RMCU信号；驱动方式BBZ02（双电机四驱，前置+后置）判断RMCU和FMCU信号），结束提醒； (1) => E3(2): Description modified. Description Reference 'RmcuGenericInvrtTAlrmSt' removed. Description Reference 'RmcuGenericMotTAlrmSt' removed. Description Reference 'FmcuGenericInvrtTAlrmSt' removed. Description Reference 'FmcuGenericMotTAlrmSt' removed. Description Reference 'GcuGenericInvrtTAlrmSt' removed. Description Reference 'GcuGenericMotTAlrmSt' removed. Description Reference 'UsgModSts' removed. Description Reference 'CarModSts' removed. Description Reference 'RMCUGeneric_SigGrp' removed. Description Reference 'FmcuGeneric_SigGrp' removed. Description Reference 'GcuGeneric_SigGrp' removed. Signal dependency 'RMCUGeneric_SigGrp' removed. Signal dependency 'FmcuGeneric_SigGrp' removed. Signal dependency 'GcuGeneric_SigGrp' removed. Signal dependency 'RmcuGenericInvrtTAlrmSt_ToCloud' added. Signal dependency 'RmcuGenericMotTAlrmSt_ToCloud' added. Signal dependency 'FmcuGenericInvrtTAlrmSt_ToCloud' added. Signal dependency 'FmcuGenericMotTAlrmSt_ToCloud' added. Signal dependency 'GcuGenericInvrtTAlrmSt_ToCloud' added. Signal dependency 'GcuGenericMotTAlrmSt_ToCloud' added. Description Reference 'UsgModSts' added. Description Reference 'CarModSts' added. Description Reference 'FmcuGenericInvrtTAlrmSt_ToCloud' added. Description Reference 'FmcuGenericMotTAlrmSt_ToCloud' added. Description Reference 'GcuGenericInvrtTAlrmSt_ToCloud' added. Description Reference 'GcuGenericMotTAlrmSt_ToCloud' added. Description Reference 'RmcuGenericInvrtTAlrmSt_ToCloud' added. Description Reference 'RmcuGenericMotTAlrmSt_ToCloud' added. 【B有A无】 纯电/增程、两驱/四驱 RMCUGeneric_SigGrp- RmcuGenericInvrtTAlrmSt RMCUGeneric_SigGrp- RmcuGenericMotTAlrmSt FmcuGeneric_SigGrp- FmcuGenericInvrtTAlrmSt FmcuGeneric_SigGrp- FmcuGenericMotTAlrmSt GcuGeneric_SigGrp- GcuGenericInvrtTAlrmSt GcuGeneric_SigGrp- GcuGenericMotTAlrmSt 1、驱动电机过热，弹窗提示5s，具体以HMI设计为准 2、声音提醒，1Hz通用提示音，报警时长3声 纯电/增程：纯电无需判断GCU信号，增程需判断GCU信号 两驱/四驱：两驱（后驱）仅判断RMCU信号，四驱判断RMCU和FMCU信号 驱动电机过热，文言+声音提醒 满足以下任意条件： 1、 RMCUGeneric_SigGrp- RmcuGenericInvrtTAlrmSt=0x1 or 0x2 2、 RMCUGeneric_SigGrp- RmcuGenericMotTAlrmSt=0x1 or 0x2 3、 FmcuGeneric_SigGrp- FmcuGenericInvrtTAlrmSt=0x1 or 0x2 4、 FmcuGeneric_SigGrp- FmcuGenericMotTAlrmSt=0x1 or 0x2 5、 GcuGeneric_SigGrp- GcuGenericInvrtTAlrmSt=0x1 or 0x2 6、 GcuGeneric_SigGrp- GcuGenericMotTAlrmSt=0x1 or 0x2 无 驱动电机过热，文言+声音提醒 不满足上述条件 2、判断【 RMCUGeneric_SigGrp- RmcuGenericInvrtTAlrmSt， RMCUGeneric_SigGrp- RmcuGenericMotTAlrmSt， FmcuGeneric_SigGrp- FmcuGenericInvrtTAlrmSt， FmcuGeneric_SigGrp- FmcuGenericMotTAlrmSt， GcuGeneric_SigGrp- GcuGenericInvrtTAlrmSt， GcuGeneric_SigGrp- GcuGenericMotTAlrmSt】任意信号丢失（纯 电/增程：纯电无需判断GCU信号，增程需判断GCU信号；两驱/四驱：两驱（后驱）仅判断RMCU信号，四驱判断 RMCU和FMCU信号），结束提醒；
10326 | 需求描述: 配置字： 驱动动力形式BAE 驱动方式BBZ 整车条件： 指示需同时满足以下两个条件： 1、 UsgModSts=0x2 Convenience or 0x4 Driving or 0x5 Parking 2、 CarModSts=0x0-0x7 输入信号： SignalName FmcuGenericFltAlrmSt_ToCloud GcuGenericFltAlrmSt_ToCloud RmcuGenericFltAlrmSt_ToCloud 输出信号： SignalName / 显示/声音要求： 驱动电机故障，弹窗提示5s，具体以HMI设计为准 功能描述： 1、纯电/增程：驱动动力形式BAE01（纯电动）无需判断GCU信号；驱动动力形式BAE02（增程式混动）程需判断 GCU信号； 2、后驱/四驱：驱动方式BBZ01（单电机后驱）仅判断RMCU信号；驱动方式BBZ02（双电机四驱，前置+后置）判 断RMCU和FMCU信号； 指示 逻辑 驱动电机故障，文言提示 满足以下任意条件： 1、 FmcuGenericFltAlrmSt_ToCloud=0x2 or 0x3 2、 GcuGenericFltAlrmSt_ToCloud=0x2 or 0x3 3、 RmcuGenericFltAlrmSt_ToCloud=0x2 or 0x3 无 驱动电机故障，文言提示 不满足上述条件 故障及恢复处理： 1、连续＜【Timeout】时间内未收到信号，保持当前状态不变； 2、判断【 FmcuGenericFltAlrmSt_ToCloud， GcuGenericFltAlrmSt_ToCloud， RmcuGenericFltAlrmSt_ToCloud】 任意信号丢失（纯电/增程：驱动动力形式BAE01（纯电动）无需判断GCU信号；驱动动力形式BAE02（增程式混 动）程需判断GCU信号；后驱/四驱：驱动方式BBZ01（单电机后驱）仅判断RMCU信号；驱动方式BBZ02（双电 机四驱，前置+后置）判断RMCU和FMCU信号），结束提醒； 3、MsgCounter和Checksum信号（如涉及）校验失败，判断报文无效，同信号丢失状态定义； (1) => E3(2): Description modified. Description Reference 'RmcuGenericFltAlrmSt' removed. Description Reference 'FmcuGenericFltAlrmSt' removed. Description Reference 'GcuGenericFltAlrmSt' removed. Description Reference 'UsgModSts' removed. Description Reference 'CarModSts' removed. Description Reference 'RMCUGeneric_SigGrp' removed. Description Reference 'FmcuGeneric_SigGrp' removed. Description Reference 'GcuGeneric_SigGrp' removed. Signal dependency 'RMCUGeneric_SigGrp' removed. Signal dependency 'FmcuGeneric_SigGrp' removed. Signal dependency 'GcuGeneric_SigGrp' removed. Signal dependency 'RmcuGenericFltAlrmSt_ToCloud' added. Signal dependency 'FmcuGenericFltAlrmSt_ToCloud' added. Signal dependency 'GcuGenericFltAlrmSt_ToCloud' added. Description Reference 'UsgModSts' added. Description Reference 'CarModSts' added. Description Reference 'FmcuGenericFltAlrmSt_ToCloud' added. Description Reference 'GcuGenericFltAlrmSt_ToCloud' added. Description Reference 'RmcuGenericFltAlrmSt_ToCloud' added. | 需求描述: 配置字： 纯电/增程、两驱/四驱 整车条件： 指示需同时满足以下两个条件： 1、 UsgModSts=0x2 Convenience or 0x4 Driving or 0x5 Parking 2、 CarModSts=0x0-0x7 输入信号： SignalName RMCUGeneric_SigGrp- RmcuGenericFltAlrmSt FmcuGeneric_SigGrp- FmcuGenericFltAlrmSt GcuGeneric_SigGrp- GcuGenericFltAlrmSt 输出信号： SignalName / 显示/声音要求： 1、驱动电机故障，弹窗提示5s，具体以HMI设计为准 2、声音提醒，1Hz通用提示音，报警时长3声 功能描述： 纯电/增程：纯电无需判断GCU信号，增程需判断GCU信号 两驱/四驱：两驱（后驱）仅判断RMCU信号，四驱判断RMCU和FMCU信号 指示 逻辑 驱动电机故障，文言+声音提醒 满足以下任意条件： 1、 RMCUGeneric_SigGrp- RmcuGenericFltAlrmSt=0x1 or 0x2 2、 FmcuGeneric_SigGrp- FmcuGenericFltAlrmSt=0x1 or 0x2 3、 GcuGeneric_SigGrp- GcuGenericFltAlrmSt=0x1 or 0x2 无 驱动电机故障，文言+声音提醒 不满足上述条件 故障及恢复处理： 1、连续＜【Timeout】时间内未收到信号，保持当前状态不变； 2、判断【 RMCUGeneric_SigGrp- RmcuGenericFltAlrmSt， FmcuGeneric_SigGrp- FmcuGenericFltAlrmSt， GcuGeneric_SigGrp- GcuGenericFltAlrmSt】任意信号丢失（纯电/增程：纯电无需判断GCU信号，增程需判断GCU 信号；两驱/四驱：两驱（后驱）仅判断RMCU信号，四驱判断RMCU和FMCU信号），结束提醒； 3、MsgCounter和Checksum信号（如涉及）校验失败，判断报文无效，同信号丢失状态定义； | 【A有B无】 驱动动力形式BAE 驱动方式BBZ FmcuGenericFltAlrmSt_ToCloud GcuGenericFltAlrmSt_ToCloud RmcuGenericFltAlrmSt_ToCloud 驱动电机故障，弹窗提示5s，具体以HMI设计为准 1、纯电/增程：驱动动力形式BAE01（纯电动）无需判断GCU信号；驱动动力形式BAE02（增程式混动）程需判断 GCU信号； 2、后驱/四驱：驱动方式BBZ01（单电机后驱）仅判断RMCU信号；驱动方式BBZ02（双电机四驱，前置+后置）判 断RMCU和FMCU信号； 驱动电机故障，文言提示 满足以下任意条件： 1、 FmcuGenericFltAlrmSt_ToCloud=0x2 or 0x3 2、 GcuGenericFltAlrmSt_ToCloud=0x2 or 0x3 3、 RmcuGenericFltAlrmSt_ToCloud=0x2 or 0x3 无 驱动电机故障，文言提示 不满足上述条件 2、判断【 FmcuGenericFltAlrmSt_ToCloud， GcuGenericFltAlrmSt_ToCloud， RmcuGenericFltAlrmSt_ToCloud】 任意信号丢失（纯电/增程：驱动动力形式BAE01（纯电动）无需判断GCU信号；驱动动力形式BAE02（增程式混 动）程需判断GCU信号；后驱/四驱：驱动方式BBZ01（单电机后驱）仅判断RMCU信号；驱动方式BBZ02（双电 机四驱，前置+后置）判断RMCU和FMCU信号），结束提醒； (1) => E3(2): Description modified. Description Reference 'RmcuGenericFltAlrmSt' removed. Description Reference 'FmcuGenericFltAlrmSt' removed. Description Reference 'GcuGenericFltAlrmSt' removed. Description Reference 'UsgModSts' removed. Description Reference 'CarModSts' removed. Description Reference 'RMCUGeneric_SigGrp' removed. Description Reference 'FmcuGeneric_SigGrp' removed. Description Reference 'GcuGeneric_SigGrp' removed. Signal dependency 'RMCUGeneric_SigGrp' removed. Signal dependency 'FmcuGeneric_SigGrp' removed. Signal dependency 'GcuGeneric_SigGrp' removed. Signal dependency 'RmcuGenericFltAlrmSt_ToCloud' added. Signal dependency 'FmcuGenericFltAlrmSt_ToCloud' added. Signal dependency 'GcuGenericFltAlrmSt_ToCloud' added. Description Reference 'UsgModSts' added. Description Reference 'CarModSts' added. Description Reference 'FmcuGenericFltAlrmSt_ToCloud' added. Description Reference 'GcuGenericFltAlrmSt_ToCloud' added. Description Reference 'RmcuGenericFltAlrmSt_ToCloud' added. 【B有A无】 纯电/增程、两驱/四驱 RMCUGeneric_SigGrp- RmcuGenericFltAlrmSt FmcuGeneric_SigGrp- FmcuGenericFltAlrmSt GcuGeneric_SigGrp- GcuGenericFltAlrmSt 1、驱动电机故障，弹窗提示5s，具体以HMI设计为准 2、声音提醒，1Hz通用提示音，报警时长3声 纯电/增程：纯电无需判断GCU信号，增程需判断GCU信号 两驱/四驱：两驱（后驱）仅判断RMCU信号，四驱判断RMCU和FMCU信号 驱动电机故障，文言+声音提醒 满足以下任意条件： 1、 RMCUGeneric_SigGrp- RmcuGenericFltAlrmSt=0x1 or 0x2 2、 FmcuGeneric_SigGrp- FmcuGenericFltAlrmSt=0x1 or 0x2 3、 GcuGeneric_SigGrp- GcuGenericFltAlrmSt=0x1 or 0x2 无 驱动电机故障，文言+声音提醒 不满足上述条件 2、判断【 RMCUGeneric_SigGrp- RmcuGenericFltAlrmSt， FmcuGeneric_SigGrp- FmcuGenericFltAlrmSt， GcuGeneric_SigGrp- GcuGenericFltAlrmSt】任意信号丢失（纯电/增程：纯电无需判断GCU信号，增程需判断GCU 信号；两驱/四驱：两驱（后驱）仅判断RMCU信号，四驱判断RMCU和FMCU信号），结束提醒；
10329 | 需求描述: 配置字： / 整车条件： 指示需同时满足以下两个条件： 1、 UsgModSts=0x2 Convenience or 0x4 Driving or 0x5 Parking 2、 CarModSts=0x0-0x7 输入信号： SignalName ACU_1_LampWarning 输出信号： SignalName / 显示/声音要求： 安全气囊故障，弹窗提示5s，具体以HMI设计为准 功能描述： 指示 逻辑 安全气囊故障，文言提示 ACU_1_LampWarning=0x2 无 安全气囊故障，文言提示 不满足上述条件 故障及恢复处理： 1、连续＜【Timeout】时间内未收到【 ACU_1_LampWarning】信号，保持当前状态不变； 2、判断【 ACU_1_LampWarning】信号丢失，结束提醒； 3、MsgCounter和Checksum信号（如涉及）校验失败，判断报文无效，同信号丢失状态定义； | 需求描述: 配置字： / 整车条件： 指示需同时满足以下两个条件： 1、 UsgModSts=0x2 Convenience or 0x4 Driving or 0x5 Parking 2、 CarModSts=0x0-0x7 输入信号： SignalName ACU_1_LampWarning 输出信号： SignalName / 显示/声音要求： 安全气囊故障，弹窗提示5s，具体以HMI设计为准 功能描述： 指示 逻辑 安全气囊故障，文言提示 ACU_1_LampWarning=0x2 无 安全气囊故障，文言提示 不满足上述条件 故障及恢复处理： 1、连续＜【Timeout】时间内未收到【 ACU_1_LampWarning】信号，保持当前状态不变； 2、判断【 ACU_1_LampWarning】信号丢失，结束提醒； 3、MsgCounter和Checksum信号（如涉及）校验失败，判断报文无效，同信号丢失状态定义；
10330 | 需求描述: 配置字： 可变悬架形式BCE 整车条件： 指示需同时满足以下两个条件： 1、 UsgModSts=0x2 Convenience or 0x4 Driving or 0x5 Parking 2、 CarModSts=0x0-0x7 输入信号： SignalName SusSysFltWrnSts_SigGrp- ASUSusWrnngMsg 输出信号： SignalName / 显示/声音要求： 空气悬架控制系统故障，弹窗提示5s，具体以HMI设计为准 功能描述： 1、配置为可变悬架形式BCE02(单阀双腔空气悬架，软硬调节+高低调节)时，带此文言显示； 2、配置为可变悬架形式BCE01（普通弹簧悬架，软硬调节）时，无此文言显示； 指示 逻辑 空气悬架控制系统故障，文言提示 SusSysFltWrnSts_SigGrp- ASUSusWrnngMsg=0x7 or 0x8 or 0x9 or 0xA or 0xB 无 空气悬架控制系统故障，文言提示不满足上述条件 故障及恢复处理： 1、连续＜【Timeout】时间内未收到【 SusSysFltWrnSts_SigGrp- ASUSusWrnngMsg】信号，保持当前状态不变； 2、判断【 SusSysFltWrnSts_SigGrp- ASUSusWrnngMsg】信号丢失，结束提醒； 3、MsgCounter和Checksum信号（如涉及）校验失败，判断报文无效，同信号丢失状态定义； (1) => E3(2): Description modified. Description Reference 'UsgModSts' removed. Description Reference 'CarModSts' removed. Description Reference 'SusSysFltWrnSts_SigGrp' removed. Description Reference 'UsgModSts' added. Description Reference 'CarModSts' added. Description Reference 'SusSysFltWrnSts_SigGrp' added. | 需求描述: 配置字： 空气悬架 整车条件： 指示需同时满足以下两个条件： 1、 UsgModSts=0x2 Convenience or 0x4 Driving or 0x5 Parking 2、 CarModSts=0x0-0x7 输入信号： SignalName SusSysFltWrnSts_SigGrp- ASUSusWrnngMsg 输出信号： SignalName / 显示/声音要求： 空气悬架控制系统故障，弹窗提示5s，具体以HMI设计为准 功能描述： 指示 逻辑 空气悬架控制系统故障，文言提示 SusSysFltWrnSts_SigGrp- ASUSusWrnngMsg=0x7 or 0x8 or 0x9 or 0xA or 0xB 无 空气悬架控制系统故障，文言提示不满足上述条件 故障及恢复处理： 1、连续＜【Timeout】时间内未收到【 SusSysFltWrnSts_SigGrp- ASUSusWrnngMsg】信号，保持当前状态不变； 2、判断【 SusSysFltWrnSts_SigGrp- ASUSusWrnngMsg】信号丢失，结束提醒； 3、MsgCounter和Checksum信号（如涉及）校验失败，判断报文无效，同信号丢失状态定义； | 【A有B无】 可变悬架形式BCE 1、配置为可变悬架形式BCE02(单阀双腔空气悬架，软硬调节+高低调节)时，带此文言显示； 2、配置为可变悬架形式BCE01（普通弹簧悬架，软硬调节）时，无此文言显示； (1) => E3(2): Description modified. Description Reference 'UsgModSts' removed. Description Reference 'CarModSts' removed. Description Reference 'SusSysFltWrnSts_SigGrp' removed. Description Reference 'UsgModSts' added. Description Reference 'CarModSts' added. Description Reference 'SusSysFltWrnSts_SigGrp' added. 【B有A无】 空气悬架
10332 | 需求描述: 配置字： / 整车条件： 指示需同时满足以下两个条件： 1、 UsgModSts=0x2 Convenience or 0x4 Driving or 0x5 Parking 2、 CarModSts=0x0-0x7 输入信号： SignalName EgyIndicating 输出信号： SignalName / 显示/声音要求： 1、动力电池电量低，部分功能受限/已禁止继续行驶，弹窗提示5s，具体以HMI设计为准 2、声音提醒，1Hz通用提示音，报警时长3声 功能描述： 指示 逻辑 动力电池电量低，部分功能受限+声音提醒 EgyIndicating=0x1 动力电池电量低，已禁止继续行驶+声音提醒 EgyIndicating=0x2 无 动力电池电量低，部分功能受限+声音提醒 无 动力电池电量低，已禁止继续行驶+声音提醒 不满足上述条件 故障及恢复处理： 1、连续＜【Timeout】时间内未收到【 EgyIndicating】信号，保持当前状态不变； 2、判断【 EgyIndicating】信号丢失，结束提醒； 3、MsgCounter和Checksum信号（如涉及）校验失败，判断报文无效，同信号丢失状态定义； | 需求描述: 配置字： / 整车条件： 指示需同时满足以下两个条件： 1、 UsgModSts=0x2 Convenience or 0x4 Driving or 0x5 Parking 2、 CarModSts=0x0-0x7 输入信号： SignalName EgyIndicating 输出信号： SignalName / 显示/声音要求： 1、动力电池电量低，部分功能受限/已禁止继续行驶，弹窗提示5s，具体以HMI设计为准 2、声音提醒，1Hz通用提示音，报警时长3声 功能描述： 指示 逻辑 动力电池电量低，部分功能受限+声音提醒 EgyIndicating=0x1 动力电池电量低，已禁止继续行驶+声音提醒 EgyIndicating=0x2 无 动力电池电量低，部分功能受限+声音提醒 无 动力电池电量低，已禁止继续行驶+声音提醒 不满足上述条件 故障及恢复处理： 1、连续＜【Timeout】时间内未收到【 EgyIndicating】信号，保持当前状态不变； 2、判断【 EgyIndicating】信号丢失，结束提醒； 3、MsgCounter和Checksum信号（如涉及）校验失败，判断报文无效，同信号丢失状态定义；
10334 | 需求描述: 配置字： / 整车条件： 指示需同时满足以下两个条件： 1、 UsgModSts=0x1 Standby or 0x2 Convenience or 0x4 Driving or 0x5 Parking 2、 CarModSts=0x0-0x7 输入信号： SignalName HzrdLiWarn_SigGrp 输出信号： SignalName / 显示/声音要求： 转向Tick/Tock提示音 功能描述： 1、接收到转向信号【 HzrdLiWarn_SigGrp-ActnOfLedTurnHzrdLi】在0x0变化为0x1/0x2/0x3状态时触发Tick提示 音，声音频率由接收的信号控制； 2、接收到转向信号【 HzrdLiWarn_SigGrp-ActnOfLedTurnHzrdLi】在0x1/0x2/0x3变化为0x0状态时触发Tock提示 音，声音频率由接收的信号控制； 3、接收到转向信号【 HzrdLiWarn_SigGrp-ActnOfLedTurnHzrdLi】在0x1/0x2/0x3状态之间变化时不做处理； 故障及恢复处理： 1、连续＜【Timeout】时间内未收到【 HzrdLiWarn_SigGrp-ActnOfLedTurnHzrdLi】信号，保持当前状态不变； 2、判断【 HzrdLiWarn_SigGrp-ActnOfLedTurnHzrdLi】信号丢失，结束提醒； 3、MsgCounter和Checksum信号（如涉及）校验失败，判断报文无效，同信号丢失状态定义； 为更好理解转向声音状态，截取车身域部分设计定义： a、慢闪模式： 在慢闪模式下，慢闪频率要满足1-2HZ的要求，定义慢闪周期为720ms（360ms点亮6个转向灯，360ms熄灭6个转 向灯）。 进入慢闪模式时，每周期的前360ms时 HzrdLiWarn_SigGrp-ActnOfLedTurnHzrdLi= 3，后360ms的 HzrdLiWarn_SigGrp-ActnOfLedTurnHzrdLi= 0。 b、快闪模式： 在快闪模式下，快闪频率要满足4±1HZ的要求，初步定义快闪周期为280ms（140ms点亮6个转向灯，140ms熄灭6 个转向灯）。 进入快闪模式时，每周期的前140ms时 HzrdLiWarn_SigGrp-ActnOfLedTurnHzrdLi= 3，后140ms的 HzrdLiWarn_SigGrp-ActnOfLedTurnHzrdLi= 0。 退出快闪模式时， HzrdLiWarn_SigGrp-ActnOfLedTurnHzrdLi= 0。 c、转向模式 左转向： ①，转向灯闪烁周期定为720ms（360ms点亮3个转向灯，360ms熄灭3个转向灯）。 ②，每周期的前360ms时 HzrdLiWarn_SigGrp-ActnOfLedTurnHzrdLi= 1，后360ms的 HzrdLiWarn_SigGrp- ActnOfLedTurnHzrdLi= 0。 右转向： ①，转向灯闪烁周期定为720ms（360ms点亮3个转向灯，360ms熄灭3个转向灯）。 ②，每周期的前360ms时 HzrdLiWarn_SigGrp-ActnOfLedTurnHzrdLi= 2，后360ms的 HzrdLiWarn_SigGrp- ActnOfLedTurnHzrdLi=0。 d、其它 在模式切换时，上一个模式执行一个完整的周期后再退出再切换到下一个模式（包含危险警告的快闪和慢闪，转向 的左转向，左变道，右转向，右变道）。 (1) => E3(2): Description modified. Signal dependency 'ActnOfLedTurnHzrdLi' removed. Description Reference 'UsgModSts' removed. Description Reference 'CarModSts' removed. Description Reference 'ActnOfLedTurnHzrdLi' removed. Signal dependency 'HzrdLiWarn_SigGrp' added. Description Reference 'UsgModSts' added. Description Reference 'CarModSts' added. Description Reference 'HzrdLiWarn_SigGrp' added. | 需求描述: 配置字： / 整车条件： 指示需同时满足以下两个条件： 1、 UsgModSts=0x1 Standby or 0x2 Convenience or 0x4 Driving or 0x5 Parking 2、 CarModSts=0x0-0x7 输入信号： SignalName ActnOfLedTurnHzrdLi 输出信号： SignalName / 显示/声音要求： 转向Tick/Tock提示音 功能描述： 1、接收到转向信号【 ActnOfLedTurnHzrdLi】在0x0变化为0x1/0x2/0x3状态时触发Tick提示音，声音频率由接收的 信号控制； 2、接收到转向信号【 ActnOfLedTurnHzrdLi】在0x1/0x2/0x3变化为0x0状态时触发Tock提示音，声音频率由接收的 信号控制； 3、接收到转向信号【 ActnOfLedTurnHzrdLi】在0x1/0x2/0x3状态之间变化时不做处理； 故障及恢复处理： 1、连续＜【Timeout】时间内未收到【 ActnOfLedTurnHzrdLi】信号，保持当前状态不变； 2、判断【 ActnOfLedTurnHzrdLi】信号丢失，结束提醒； 3、MsgCounter和Checksum信号（如涉及）校验失败，判断报文无效，同信号丢失状态定义； 为更好理解转向声音状态，截取车身域部分设计定义： a、慢闪模式： 在慢闪模式下，慢闪频率要满足1-2HZ的要求，定义慢闪周期为720ms（360ms点亮6个转向灯，360ms熄灭6个转 向灯）。 进入慢闪模式时，每周期的前360ms时 ActnOfLedTurnHzrdLi= 3，后360ms的 ActnOfLedTurnHzrdLi= 0。 b、快闪模式： 在快闪模式下，快闪频率要满足4±1HZ的要求，初步定义快闪周期为280ms（140ms点亮6个转向灯，140ms熄灭6 个转向灯）。 进入快闪模式时，每周期的前140ms时 ActnOfLedTurnHzrdLi = 3，后140ms的 ActnOfLedTurnHzrdLi = 0。 退出快闪模式时， ActnOfLedTurnHzrdLi = 0。 c、转向模式 左转向： ①，转向灯闪烁周期定为720ms（360ms点亮3个转向灯，360ms熄灭3个转向灯）。 ②，每周期的前360ms时 ActnOfLedTurnHzrdLi= 1，后360ms的 ActnOfLedTurnHzrdLi= 0。 右转向： ①，转向灯闪烁周期定为720ms（360ms点亮3个转向灯，360ms熄灭3个转向灯）。 ②，每周期的前360ms时 ActnOfLedTurnHzrdLi = 2，后360ms的 ActnOfLedTurnHzrdLi =0。 d、其它 在模式切换时，上一个模式执行一个完整的周期后再退出再切换到下一个模式（包含危险警告的快闪和慢闪，转向 的左转向，左变道，右转向，右变道）。 | 【A有B无】 HzrdLiWarn_SigGrp 1、接收到转向信号【 HzrdLiWarn_SigGrp-ActnOfLedTurnHzrdLi】在0x0变化为0x1/0x2/0x3状态时触发Tick提示 音，声音频率由接收的信号控制； 2、接收到转向信号【 HzrdLiWarn_SigGrp-ActnOfLedTurnHzrdLi】在0x1/0x2/0x3变化为0x0状态时触发Tock提示 音，声音频率由接收的信号控制； 3、接收到转向信号【 HzrdLiWarn_SigGrp-ActnOfLedTurnHzrdLi】在0x1/0x2/0x3状态之间变化时不做处理； 1、连续＜【Timeout】时间内未收到【 HzrdLiWarn_SigGrp-ActnOfLedTurnHzrdLi】信号，保持当前状态不变； 2、判断【 HzrdLiWarn_SigGrp-ActnOfLedTurnHzrdLi】信号丢失，结束提醒； 进入慢闪模式时，每周期的前360ms时 HzrdLiWarn_SigGrp-ActnOfLedTurnHzrdLi= 3，后360ms的 HzrdLiWarn_SigGrp-ActnOfLedTurnHzrdLi= 0。 进入快闪模式时，每周期的前140ms时 HzrdLiWarn_SigGrp-ActnOfLedTurnHzrdLi= 3，后140ms的 HzrdLiWarn_SigGrp-ActnOfLedTurnHzrdLi= 0。 退出快闪模式时， HzrdLiWarn_SigGrp-ActnOfLedTurnHzrdLi= 0。 ②，每周期的前360ms时 HzrdLiWarn_SigGrp-ActnOfLedTurnHzrdLi= 1，后360ms的 HzrdLiWarn_SigGrp- ActnOfLedTurnHzrdLi= 0。 ②，每周期的前360ms时 HzrdLiWarn_SigGrp-ActnOfLedTurnHzrdLi= 2，后360ms的 HzrdLiWarn_SigGrp- ActnOfLedTurnHzrdLi=0。 (1) => E3(2): Description modified. Signal dependency 'ActnOfLedTurnHzrdLi' removed. Description Reference 'UsgModSts' removed. Description Reference 'CarModSts' removed. Description Reference 'ActnOfLedTurnHzrdLi' removed. Signal dependency 'HzrdLiWarn_SigGrp' added. Description Reference 'UsgModSts' added. Description Reference 'CarModSts' added. Description Reference 'HzrdLiWarn_SigGrp' added. 【B有A无】 ActnOfLedTurnHzrdLi 1、接收到转向信号【 ActnOfLedTurnHzrdLi】在0x0变化为0x1/0x2/0x3状态时触发Tick提示音，声音频率由接收的 信号控制； 2、接收到转向信号【 ActnOfLedTurnHzrdLi】在0x1/0x2/0x3变化为0x0状态时触发Tock提示音，声音频率由接收的 信号控制； 3、接收到转向信号【 ActnOfLedTurnHzrdLi】在0x1/0x2/0x3状态之间变化时不做处理； 1、连续＜【Timeout】时间内未收到【 ActnOfLedTurnHzrdLi】信号，保持当前状态不变； 2、判断【 ActnOfLedTurnHzrdLi】信号丢失，结束提醒； 进入慢闪模式时，每周期的前360ms时 ActnOfLedTurnHzrdLi= 3，后360ms的 ActnOfLedTurnHzrdLi= 0。 进入快闪模式时，每周期的前140ms时 ActnOfLedTurnHzrdLi = 3，后140ms的 ActnOfLedTurnHzrdLi = 0。 退出快闪模式时， ActnOfLedTurnHzrdLi = 0。 ②，每周期的前360ms时 ActnOfLedTurnHzrdLi= 1，后360ms的 ActnOfLedTurnHzrdLi= 0。 ②，每周期的前360ms时 ActnOfLedTurnHzrdLi = 2，后360ms的 ActnOfLedTurnHzrdLi =0。
10339 | 需求描述: 配置字： / 整车条件： 指示需同时满足以下两个条件： 1、 UsgModSts=0x2 Convenience or 0x4 Driving or 0x5 Parking 2、 CarModSts=0x0-0x7 输入信号： SignalName DrvrGearLvrLockIndcn 输出信号： SignalName / 显示/声音要求： 请降低车速，弹窗提示5s，具体以HMI设计为准 功能描述： 指示 逻辑 请降低车速，文言提示 DrvrGearLvrLockIndcn=0x2 无 请降低车速，文言提示 不满足上述条件 故障及恢复处理： 1、连续＜【Timeout】时间内未收到【 DrvrGearLvrLockIndcn】信号，保持当前状态不变； 2、判断【 DrvrGearLvrLockIndcn】信号丢失，结束提醒； 3、MsgCounter和Checksum信号（如涉及）校验失败，判断报文无效，同信号丢失状态定义； | 需求描述: 配置字： / 整车条件： 指示需同时满足以下两个条件： 1、 UsgModSts=0x2 Convenience or 0x4 Driving or 0x5 Parking 2、 CarModSts=0x0-0x7 输入信号： SignalName DrvrGearLvrLockIndcn 输出信号： SignalName / 显示/声音要求： 请降低车速，弹窗提示5s，具体以HMI设计为准 功能描述： 指示 逻辑 请降低车速，文言提示 DrvrGearLvrLockIndcn=0x2 无 请降低车速，文言提示 不满足上述条件 故障及恢复处理： 1、连续＜【Timeout】时间内未收到【 DrvrGearLvrLockIndcn】信号，保持当前状态不变； 2、判断【 DrvrGearLvrLockIndcn】信号丢失，结束提醒； 3、MsgCounter和Checksum信号（如涉及）校验失败，判断报文无效，同信号丢失状态定义；
10341 | 需求描述: 配置字： / 整车条件： 指示需同时满足以下两个条件： 1、 UsgModSts=0x2 Convenience or 0x4 Driving or 0x5 Parking 2、 CarModSts=0x0-0x7 输入信号： SignalName DrvrGearLvrLockIndcn 输出信号： SignalName / 显示/声音要求： 当前状态禁止换挡，弹窗提示5s，具体以HMI设计为准 功能描述： 指示 逻辑 当前状态禁止换挡，文言提示 DrvrGearLvrLockIndcn=0x4 无 当前状态禁止换挡，文言提示 不满足上述条件 故障及恢复处理： 1、连续＜【Timeout】时间内未收到【 DrvrGearLvrLockIndcn】信号，保持当前状态不变； 2、判断【 DrvrGearLvrLockIndcn】信号丢失，结束提醒； 3、MsgCounter和Checksum信号（如涉及）校验失败，判断报文无效，同信号丢失状态定义； | 需求描述: 配置字： / 整车条件： 指示需同时满足以下两个条件： 1、 UsgModSts=0x2 Convenience or 0x4 Driving or 0x5 Parking 2、 CarModSts=0x0-0x7 输入信号： SignalName DrvrGearLvrLockIndcn 输出信号： SignalName / 显示/声音要求： 当前状态禁止换挡，弹窗提示5s，具体以HMI设计为准 功能描述： 指示 逻辑 当前状态禁止换挡，文言提示 DrvrGearLvrLockIndcn=0x4 无 当前状态禁止换挡，文言提示 不满足上述条件 故障及恢复处理： 1、连续＜【Timeout】时间内未收到【 DrvrGearLvrLockIndcn】信号，保持当前状态不变； 2、判断【 DrvrGearLvrLockIndcn】信号丢失，结束提醒； 3、MsgCounter和Checksum信号（如涉及）校验失败，判断报文无效，同信号丢失状态定义；
10361 | 需求描述: 导航时，显示TBT信息，包含剩余目的地距离、预计导航时间、到达目的地时间、行驶方向、下一个路口信息； (1) => E3(2): Description modified. | 需求描述: 导航时，显示TBT信息，包含剩余目的地距离、预计导航时间、到达目的地时间、行驶方向、下一个路口信息等； | 【A有B无】 导航时，显示TBT信息，包含剩余目的地距离、预计导航时间、到达目的地时间、行驶方向、下一个路口信息； (1) => E3(2): Description modified. 【B有A无】 导航时，显示TBT信息，包含剩余目的地距离、预计导航时间、到达目的地时间、行驶方向、下一个路口信息等；
10364 | 需求描述: 播放音乐时，显示播放的歌曲信息，包含歌曲封面、歌曲名、歌手名、歌曲播放进度信息； (1) => E3(2): Description modified. | 需求描述: 播放音乐时，显示播放的歌曲信息，包含歌曲封面、歌曲名、歌手名、歌曲播放进度等信息； | 【A有B无】 播放音乐时，显示播放的歌曲信息，包含歌曲封面、歌曲名、歌手名、歌曲播放进度信息； (1) => E3(2): Description modified. 【B有A无】 播放音乐时，显示播放的歌曲信息，包含歌曲封面、歌曲名、歌手名、歌曲播放进度等信息；
10370 | 需求描述: 蓝牙通话时，显示来电/去电状态、通话号码、姓名、头像、通话时间； (1) => E3(2): Description modified. | 需求描述: 蓝牙通话时，显示来电/去电状态、通话号码、姓名、头像、通话时间等； | 【A有B无】 蓝牙通话时，显示来电/去电状态、通话号码、姓名、头像、通话时间； (1) => E3(2): Description modified. 【B有A无】 蓝牙通话时，显示来电/去电状态、通话号码、姓名、头像、通话时间等；
11790 | 需求描述: 前置条件： 1.配置字 \ 2.整车条件 当 CarModSts= CarModNorm(0x0), CarModTrnsp(0x1), CarModFcy(0x2), CarModCrash(0x3), CarModShow(0x4), CarModDyno(0x5), CarModCali(0x6), CarModMiant(0x7) And UsgModSts = Standby(1), Convenience(2), Driving(4), Parking(5)时， 音频执行发音动作； 3.系统逻辑: 左转向灯： 当信号 HzrdLiWarn_SigGrp.ActnOfLedTurnHzrdLi从0变成1时，发声：嘀，持续一定时间(如100ms，具体时长待标 定); 在本次持续发声过程中，信号变化时，继续本次发声(嘀), 直到完成。 完成“嘀“发声后，立即检测信号 HzrdLiWarn_SigGrp.ActnOfLedTurnHzrdLi从其他值变成0，发声“哒”，持续一定时 间(如100ms，具体时长待标定); 直到完成。完成整个过程后再次检测信号 HzrdLiWarn_SigGrp .ActnOfLedTurnHzrdLi。 右转向灯： 当信号 HzrdLiWarn_SigGrp.ActnOfLedTurnHzrdLi从0变成2时，发声：嘀，持续一定时间(如100ms，具体时长待标 定); 在本次持续发声过程中，信号变化时，继续本次发声(嘀), 直到完成。 完成“嘀“发声后，立即检测信号 HzrdLiWarn_SigGrp.ActnOfLedTurnHzrdLi从其他值变成0，发声“哒”，持续一定时 间(如100ms，具体时长待标定); 直到完成。完成整个过程后再次检测信号 HzrdLiWarn_SigGrp .ActnOfLedTurnHzrdLi。 危险告警灯: 当信号 HzrdLiWarn_SigGrp.ActnOfLedTurnHzrdLi从0变成3时，发声：嘀，持续一定时间(如100ms，具体时长待标 定); 在本次持续发声过程中，信号变化时，继续本次发声(嘀), 直到完成。 完成“嘀“发声后，立即检测信号 HzrdLiWarn_SigGrp.ActnOfLedTurnHzrdLi从其他值变成0，发声“哒”，持续一定时 间(如100ms，具体时长待标定); 直到完成。完成整个过程后再次检测信号 HzrdLiWarn_SigGrp .ActnOfLedTurnHzrdLi。 备注：危险告警灯分慢闪，快闪，故障闪烁，发声时间不一样。 (1) => (2): Description modified. Signal dependency 'ActiveTurnIndcrLe' removed. Signal dependency 'ActiveTurnIndcrRi' removed. Signal dependency 'ActnOfLedTurnHzrdLi' removed. Description Reference 'CarModSts' removed. Description Reference 'UsgModSts' removed. Description Reference 'ActnOfLedTurnHzrdLi' removed. Signal dependency 'HzrdLiWarn_SigGrp' added. Description Reference 'CarModSts' added. Description Reference 'UsgModSts' added. Description Reference 'HzrdLiWarn_SigGrp' added. | 需求描述: 前置条件： 1.配置字 当配置字XX = 0x0 无此功能时，音频不对告警灯发声 当配置字XX = 0x1 有此功能时，音频对告警灯发声 2.整车条件 当 CarModSts= CarModNorm(0x0), CarModTrnsp(0x1), CarModFcy(0x2), CarModCrash(0x3), CarModShow(0x4), CarModDyno(0x5), CarModCali(0x6), CarModMiant(0x7) And UsgModSts = Standby(1), Convenience(2), Driving(4), Parking(5)时， 音频执行发音动作； 3.系统逻辑: 左转向灯： 当信号 ActnOfLedTurnHzrdLi从0变成1时，发声：嘀，持续一定时间(如100ms，具体时长待标定); 在本次持续发声 过程中，信号变化时，继续本次发声(嘀), 直到完成。 完成“嘀“发声后，立即检测信号 ActnOfLedTurnHzrdLi从其他值变成0，发声“哒”，持续一定时间(如100ms，具体时 长待标定); 直到完成。完成整个过程后再次检测信号 ActnOfLedTurnHzrdLi。 右转向灯： 当信号 ActnOfLedTurnHzrdLi从0变成2时，发声：嘀，持续一定时间(如100ms，具体时长待标定); 在本次持续发声 过程中，信号变化时，继续本次发声(嘀), 直到完成。 完成“嘀“发声后，立即检测信号 ActnOfLedTurnHzrdLi从其他值变成0，发声“哒”，持续一定时间(如100ms，具体时 长待标定); 直到完成。完成整个过程后再次检测信号 ActnOfLedTurnHzrdLi。 危险告警灯: 当信号 ActnOfLedTurnHzrdLi从0变成3时，发声：嘀，持续一定时间(如100ms，具体时长待标定); 在本次持续发声 过程中，信号变化时，继续本次发声(嘀), 直到完成。 完成“嘀“发声后，立即检测信号 ActnOfLedTurnHzrdLi从其他值变成0，发声“哒”，持续一定时间(如100ms，具体时 长待标定); 直到完成。完成整个过程后再次检测信号 ActnOfLedTurnHzrdLi。 备注：危险告警灯分慢闪，快闪，故障闪烁，发声时间不一样。 | 【A有B无】 \ 当信号 HzrdLiWarn_SigGrp.ActnOfLedTurnHzrdLi从0变成1时，发声：嘀，持续一定时间(如100ms，具体时长待标 定); 在本次持续发声过程中，信号变化时，继续本次发声(嘀), 直到完成。 完成“嘀“发声后，立即检测信号 HzrdLiWarn_SigGrp.ActnOfLedTurnHzrdLi从其他值变成0，发声“哒”，持续一定时 间(如100ms，具体时长待标定); 直到完成。完成整个过程后再次检测信号 HzrdLiWarn_SigGrp .ActnOfLedTurnHzrdLi。 当信号 HzrdLiWarn_SigGrp.ActnOfLedTurnHzrdLi从0变成2时，发声：嘀，持续一定时间(如100ms，具体时长待标 定); 在本次持续发声过程中，信号变化时，继续本次发声(嘀), 直到完成。 完成“嘀“发声后，立即检测信号 HzrdLiWarn_SigGrp.ActnOfLedTurnHzrdLi从其他值变成0，发声“哒”，持续一定时 间(如100ms，具体时长待标定); 直到完成。完成整个过程后再次检测信号 HzrdLiWarn_SigGrp .ActnOfLedTurnHzrdLi。 当信号 HzrdLiWarn_SigGrp.ActnOfLedTurnHzrdLi从0变成3时，发声：嘀，持续一定时间(如100ms，具体时长待标 定); 在本次持续发声过程中，信号变化时，继续本次发声(嘀), 直到完成。 完成“嘀“发声后，立即检测信号 HzrdLiWarn_SigGrp.ActnOfLedTurnHzrdLi从其他值变成0，发声“哒”，持续一定时 间(如100ms，具体时长待标定); 直到完成。完成整个过程后再次检测信号 HzrdLiWarn_SigGrp .ActnOfLedTurnHzrdLi。 (1) => (2): Description modified. Signal dependency 'ActiveTurnIndcrLe' removed. Signal dependency 'ActiveTurnIndcrRi' removed. Signal dependency 'ActnOfLedTurnHzrdLi' removed. Description Reference 'CarModSts' removed. Description Reference 'UsgModSts' removed. Description Reference 'ActnOfLedTurnHzrdLi' removed. Signal dependency 'HzrdLiWarn_SigGrp' added. Description Reference 'CarModSts' added. Description Reference 'UsgModSts' added. Description Reference 'HzrdLiWarn_SigGrp' added. 【B有A无】 当配置字XX = 0x0 无此功能时，音频不对告警灯发声 当配置字XX = 0x1 有此功能时，音频对告警灯发声 当信号 ActnOfLedTurnHzrdLi从0变成1时，发声：嘀，持续一定时间(如100ms，具体时长待标定); 在本次持续发声 过程中，信号变化时，继续本次发声(嘀), 直到完成。 完成“嘀“发声后，立即检测信号 ActnOfLedTurnHzrdLi从其他值变成0，发声“哒”，持续一定时间(如100ms，具体时 长待标定); 直到完成。完成整个过程后再次检测信号 ActnOfLedTurnHzrdLi。 当信号 ActnOfLedTurnHzrdLi从0变成2时，发声：嘀，持续一定时间(如100ms，具体时长待标定); 在本次持续发声 过程中，信号变化时，继续本次发声(嘀), 直到完成。 完成“嘀“发声后，立即检测信号 ActnOfLedTurnHzrdLi从其他值变成0，发声“哒”，持续一定时间(如100ms，具体时 长待标定); 直到完成。完成整个过程后再次检测信号 ActnOfLedTurnHzrdLi。 当信号 ActnOfLedTurnHzrdLi从0变成3时，发声：嘀，持续一定时间(如100ms，具体时长待标定); 在本次持续发声 过程中，信号变化时，继续本次发声(嘀), 直到完成。 完成“嘀“发声后，立即检测信号 ActnOfLedTurnHzrdLi从其他值变成0，发声“哒”，持续一定时间(如100ms，具体时 长待标定); 直到完成。完成整个过程后再次检测信号 ActnOfLedTurnHzrdLi。
11954 | 需求描述: 前置条件： 1.配置字 \ 2.整车条件 当 CarModSts = CarModNorm(0x0), CarModTrnsp(0x1), CarModFcy(0x2), CarModCrash(0x3), CarModShow(0x4), CarModDyno(0x5), CarModCali(0x6), CarModMiant(0x7) And UsgModSts = Standby(1), Convenience(2), Driving(4), Parking(5)时， 音频对制动系统状态信息故障执行发音动作； 系统逻辑: 声音报警满足条件： ( BrakeSystemStatus == BBF_DegradedPedalFeel(1)) ¦¦ ( BrakeSystemStatus == BBF_CircuitSperation(2)) ¦¦ ( BrakeSystemStatus == BBF_C1/2BoostOnly(3) ) ¦¦ ( BrakeSystemStatus == HydBackw/act/HydBackw/oact(4)) 声音报警解除条件: ( BrakeSystemStatus != BBF_DegradedPedalFeel(1)) && ( BrakeSystemStatus != BBF_CircuitSperation(2)) && ( BrakeSystemStatus != BBF_C1/2BoostOnly(3)) && ( BrakeSystemStatus == HydBackw/act/HydBackw/oact(4)) 1 开机自检过程(假定2S)中，不对制动系统状态信息故障提示信号 BrakeSystemStatus的值做处理； 2 开启自检完成时，制动系统状态信息故障提示信号 BrakeSystemStatus的值默认值是0，当信号 BrakeSystemStatus的值从默认值(0)变成声音报警满足条件时，声音报警一次； | 需求描述: 前置条件： 1.配置字 当配置字XX = 0x0 无此功能时，音频不对制动系统状态信息故障发声 当配置字XX = 0x1 有此功能时，音频对制动系统状态信息故障发声 2.整车条件 当 CarModSts = CarModNorm(0x0), CarModTrnsp(0x1), CarModFcy(0x2), CarModCrash(0x3), CarModShow(0x4), CarModDyno(0x5), CarModCali(0x6), CarModMiant(0x7) And UsgModSts = Standby(1), Convenience(2), Driving(4), Parking(5)时， 音频对制动系统状态信息故障执行发音动作； 系统逻辑: 声音报警满足条件： ( BrakeSystemStatus == BBF_DegradedPedalFeel(1)) ¦¦ ( BrakeSystemStatus == BBF_CircuitSperation(2)) ¦¦ ( BrakeSystemStatus == BBF_C1/2BoostOnly(3) ) ¦¦ ( BrakeSystemStatus == HydBackw/act/HydBackw/oact(4)) 声音报警解除条件: ( BrakeSystemStatus != BBF_DegradedPedalFeel(1)) && ( BrakeSystemStatus != BBF_CircuitSperation(2)) && ( BrakeSystemStatus != BBF_C1/2BoostOnly(3)) && ( BrakeSystemStatus == HydBackw/act/HydBackw/oact(4)) 1 开机自检过程(假定2S)中，不对制动系统状态信息故障提示信号 BrakeSystemStatus的值做处理； 2 开启自检完成时，制动系统状态信息故障提示信号 BrakeSystemStatus的值默认值是0，当信号 BrakeSystemStatus的值从默认值(0)变成声音报警满足条件时，声音报警一次； | 【A有B无】 \ 【B有A无】 当配置字XX = 0x0 无此功能时，音频不对制动系统状态信息故障发声 当配置字XX = 0x1 有此功能时，音频对制动系统状态信息故障发声
11955 | 需求描述: 前置条件： 1.配置字 \ 2.整车条件 当 CarModSts = CarModNorm(0x0), CarModTrnsp(0x1), CarModFcy(0x2), CarModCrash(0x3), CarModShow(0x4), CarModDyno(0x5), CarModCali(0x6), CarModMiant(0x7) And UsgModSts = Standby(1), Convenience(2), Driving(4), Parking(5)时， 音频对EBD故障信息报警执行发音动作； 系统逻辑: 1 开机自检过程(假定2S)中，不对EBD故障信息报警提示信号 EBDSts_SigGrp. EBDFault的值做处理； 2 开启自检完成时，EBD故障信息报警提示信号 EBDSts_SigGrp. EBDFault的值默认值是0，当信号 EBDSts_SigGrp. EBDFault的值从默认值(0)变成Fault(1)时，声音报警一次； | 需求描述: 前置条件： 1.配置字 当配置字XX = 0x0 无此功能时，音频不对EBD故障信息报警发声 当配置字XX = 0x1 有此功能时，音频对EBD故障信息报警发声 2.整车条件 当 CarModSts = CarModNorm(0x0), CarModTrnsp(0x1), CarModFcy(0x2), CarModCrash(0x3), CarModShow(0x4), CarModDyno(0x5), CarModCali(0x6), CarModMiant(0x7) And UsgModSts = Standby(1), Convenience(2), Driving(4), Parking(5)时， 音频对EBD故障信息报警执行发音动作； 系统逻辑: 1 开机自检过程(假定2S)中，不对EBD故障信息报警提示信号 EBDSts_SigGrp. EBDFault的值做处理； 2 开启自检完成时，EBD故障信息报警提示信号 EBDSts_SigGrp. EBDFault的值默认值是0，当信号 EBDSts_SigGrp. EBDFault的值从默认值(0)变成Fault(1)时，声音报警一次； | 【A有B无】 \ 【B有A无】 当配置字XX = 0x0 无此功能时，音频不对EBD故障信息报警发声 当配置字XX = 0x1 有此功能时，音频对EBD故障信息报警发声
11957 | 需求描述: 前置条件： 1.配置字 \ 2.整车条件 当 CarModSts = CarModNorm(0x0), CarModTrnsp(0x1), CarModFcy(0x2), CarModCrash(0x3), CarModShow(0x4), CarModDyno(0x5), CarModCali(0x6), CarModMiant(0x7) And UsgModSts = Standby(1), Convenience(2), Driving(4), Parking(5)时， 音频对安全信息报警执行发音动作； 系统逻辑： 1、主驾且未系安全带： ACU_1_DriverSeatBeltWarning =0x2 and ACU_1_DriverSeatOccupiedSts =0x1 2、副驾坐人且未系安全带： ACU_1_PsngrSeatBeltWarning =0x2 and ACU_1_PsngrSeatOccupiedSts=0x1 3、后排左侧坐人且未系安全带： ACU_1_SecRowLBeltWarning =0x1 and ACU_1_SecRowLSeatOccupiedSts =0x1 4、后排中间坐人且未系安全带: ACU_1_SecRowMBeltWarning =0x1 and ACU_1_SecRowMSeatOccupiedSts =0x1 5、后排右侧坐人且未系安全带: ACU_1_SecRowRBeltWarning =0x1 and ACU_1_SecRowRSeatOccupiedSts=0x1 6、指示车速25km/h，即是仪表屏车速显示25km/h，对应 CcuICD_SigGrp. VehicleSpdDisplay=25km/h and CcuICD_SigGrp. VehicleSpdDisplayValid=0x1 7、满足任意条件（主驾坐人且未系安全带、副驾坐人且未系安全带、后排左侧坐人且未系安全带、后排中间坐人 且未系安全带、后排右侧坐人且未系安全带），且指示车速＜=25km/h（暂定，可调整）时，图标常亮，安全带界 面对应位置显示安全带状态红色常亮； 8、满足任意条件（主驾坐人且未系安全带、副驾坐人且未系安全带、后排左侧坐人且未系安全带、后排中间坐人 且未系安全带、后排右侧坐人且未系安全带），且指示车速>25km/h （暂定，可调整）时，图标闪烁（0.5s on， 音，提示音与闪烁频率同步），前排报警时长120s，后排报警时长40s，声音报警结束后，图标同步变为常亮，安 全带界面对应位置安全带显示红色常亮状态； 9、声音触发后，可以被以下条件关闭： a、前排声音报警时长超过120s，后排声音报警时长超过60s ，则声音关闭，图标常亮，安全带界面对应位置显示 安全带状态红色常亮； b、触发报警的安全带全部系好，声音立即关闭，图标同时熄灭，以及安全带界面对应位置不显示安全带； c、电源模式（即整车条件）不满足要求； 10、声音触发后，可以在以下条件暂停： a、声音报警期间，挂入倒挡（ GearLvrIndcn=0x1），声音报警暂停，恢复非倒挡，重新激活声音报警检测，满足 报警条件时，声音报警时长重新计时，前排120s，后排60s； b、声音报警期间，有其他更高优先级报警（声音）被触发，则声音报警被打断，声音报警（含计时）暂停。若打 断时间＜10s，报警符号保持闪烁，打断结束后继续进行声音报警并延续暂停之前的计时。若打断时间≥10s，则报 警符号变为常亮，并在打断结束后重新开始声音报警，符号同步闪烁，且声音报警时长重新计时，前排120s，后排 40s ； 11、声音报警期间，有新的报警条件触发，则重新激活声音计时，前排120s，后排40s； a、激活前排声音报警时，存在另一个前排/后排声音报警，则声音报警按最后一次触发开始计时120s即可； b、激活后排声音报警时，若同时存在前排声音报警，且前排声音报警剩余时间足够覆盖完整的后排声音报警 （≥40s）,则不需要额外增加声音报警时长；若前排声音报警剩余时间（t）无法覆盖完整的后排声音报警（＜ 40s），则只需要延长未覆盖的时长即可（40-t）； 12、同一个报警声音报警计时结束后，无新的报警触发，则不重新激活声音报警； 13、任何阶段，报警状态发生变化（系上变未系或新的未系），须激活安全带报警检测； 14、任何阶段，安全带系上可随时熄灭图标及安全带界面对应安全带状态显示，并结束声音报警； 注：后排安全带声音提醒，中控屏上有对应软开关，需根据软开关设置状态控制，如设置为关闭，后排安全带不触 发声音提醒； 当接收到 后排安全带声音报警忽略通知时， 一个点火周期内，不判断后排安全带的状态(系与未系)。 故障及恢复处理： 1、连续＜【Timeout】时间内未收到信号，指示灯保持当前状态不变； 2、判断安全带信号丢失时，认为不满足安全带未系条件，指示灯熄灭； (1) => (2): Description modified. Description Reference 'CarModSts' removed. Description Reference 'UsgModSts' removed. Description Reference 'ACU_1_DriverSeatBeltWarning' removed. Description Reference 'ACU_1_PsngrSeatBeltWarning' removed. Description Reference 'ACU_1_DriverSeatOccupiedSts' removed. Description Reference 'ACU_1_PsngrSeatOccupiedSts' removed. Description Reference 'ACU_1_SecRowLBeltWarning' removed. Description Reference 'ACU_1_SecRowLSeatOccupiedSts' removed. Description Reference 'ACU_1_SecRowMBeltWarning' removed. Description Reference 'ACU_1_SecRowMSeatOccupiedSts' removed. Description Reference 'ACU_1_SecRowRBeltWarning' removed. Description Reference 'ACU_1_SecRowRSeatOccupiedSts' removed. Description Reference 'CcuICD_SigGrp' removed. Description Reference 'CarModSts' added. Description Reference 'UsgModSts' added. Description Reference 'ACU_1_DriverSeatBeltWarning' added. Description Reference 'ACU_1_PsngrSeatBeltWarning' added. Description Reference 'ACU_1_DriverSeatOccupiedSts' added. Description Reference 'ACU_1_PsngrSeatOccupiedSts' added. Description Reference 'ACU_1_SecRowLBeltWarning' added. Description Reference 'ACU_1_SecRowLSeatOccupiedSts' added. Description Reference 'ACU_1_SecRowMBeltWarning' added. Description Reference 'ACU_1_SecRowMSeatOccupiedSts' added. Description Reference 'ACU_1_SecRowRBeltWarning' added. Description Reference 'ACU_1_SecRowRSeatOccupiedSts' added. Description Reference 'CcuICD_SigGrp' added. | 需求描述: 前置条件： 1.配置字 \ 2.整车条件 当 CarModSts = CarModNorm(0x0), CarModTrnsp(0x1), CarModFcy(0x2), CarModCrash(0x3), CarModShow(0x4), CarModDyno(0x5), CarModCali(0x6), CarModMiant(0x7) And UsgModSts = Standby(1), Convenience(2), Driving(4), Parking(5)时， 音频对安全信息报警执行发音动作； 系统逻辑： 1、主驾且未系安全带： ACU_1_DriverSeatBeltWarning =0x2 and ACU_1_DriverSeatOccupiedSts =0x1 2、副驾坐人且未系安全带： ACU_1_PsngrSeatBeltWarning =0x2 and ACU_1_PsngrSeatOccupiedSts=0x1 3、后排左侧坐人且未系安全带： ACU_1_SecRowLBeltWarning =0x1 and ACU_1_SecRowLSeatOccupiedSts =0x1 4、后排中间坐人且未系安全带: ACU_1_SecRowMBeltWarning =0x1 and ACU_1_SecRowMSeatOccupiedSts =0x1 5、后排右侧坐人且未系安全带: ACU_1_SecRowRBeltWarning =0x1 and ACU_1_SecRowRSeatOccupiedSts=0x1 6、指示车速25km/h，即是仪表屏车速显示25km/h，对应 CcuICD_SigGrp. VehicleSpdDisplay=25km/h and CcuICD_SigGrp. VehicleSpdDisplayValid=0x1 7、满足任意条件（主驾坐人且未系安全带、副驾坐人且未系安全带、后排左侧坐人且未系安全带、后排中间坐人 且未系安全带、后排右侧坐人且未系安全带），且指示车速＜25km/h（暂定，可调整）时，图标常亮，安全带界面 对应位置显示安全带状态红色常亮； 8、满足任意条件（主驾坐人且未系安全带、副驾坐人且未系安全带、后排左侧坐人且未系安全带、后排中间坐人 且未系安全带、后排右侧坐人且未系安全带），且指示车速≥25km/h （暂定，可调整）时，图标闪烁（0.5s on， 音，提示音与闪烁频率同步），前排报警时长120s，后排报警时长40s，声音报警结束后，图标同步变为常亮，安 全带界面对应位置安全带显示红色常亮状态； 9、声音触发后，可以被以下条件关闭： a、前排声音报警时长超过120s，后排声音报警时长超过40s ，则声音关闭，图标常亮，安全带界面对应位置显示 安全带状态红色常亮； b、触发报警的安全带全部系好，声音立即关闭，图标同时熄灭，以及安全带界面对应位置不显示安全带； c、电源模式（即整车条件）不满足要求； 10、声音触发后，可以在以下条件暂停： a、声音报警期间，挂入倒挡（ GearLvrIndcn=0x1），声音报警暂停，恢复非倒挡，重新激活声音报警检测，满足 报警条件时，声音报警时长重新计时，前排120s，后排40s； b、声音报警期间，有其他更高优先级报警（声音）被触发，则声音报警被打断，声音报警（含计时）暂停。若打 断时间＜10s，报警符号保持闪烁，打断结束后继续进行声音报警并延续暂停之前的计时。若打断时间≥10s，则报 警符号变为常亮，并在打断结束后重新开始声音报警，符号同步闪烁，且声音报警时长重新计时，前排120s，后排 40s ； 11、声音报警期间，有新的报警条件触发，则重新激活声音计时，前排120s，后排40s； a、激活前排声音报警时，存在另一个前排/后排声音报警，则声音报警按最后一次触发开始计时120s即可； b、激活后排声音报警时，若同时存在前排声音报警，且前排声音报警剩余时间足够覆盖完整的后排声音报警 （≥40s）,则不需要额外增加声音报警时长；若前排声音报警剩余时间（t）无法覆盖完整的后排声音报警（＜ 40s），则只需要延长未覆盖的时长即可（40-t）； 12、同一个报警声音报警计时结束后，无新的报警触发，则不重新激活声音报警； 13、任何阶段，报警状态发生变化（系上变未系或新的未系），须激活安全带报警检测； 14、任何阶段，安全带系上可随时熄灭图标及安全带界面对应安全带状态显示，并结束声音报警； 注：后排安全带声音提醒，中控屏上有对应软开关，需根据软开关设置状态控制，如设置为关闭，后排安全带不触 发声音提醒； 故障及恢复处理： 1、连续＜【Timeout】时间内未收到信号，指示灯保持当前状态不变； 2、判断安全带信号丢失时，认为不满足安全带未系条件，指示灯熄灭； | 【A有B无】 且未系安全带、后排右侧坐人且未系安全带），且指示车速＜=25km/h（暂定，可调整）时，图标常亮，安全带界 面对应位置显示安全带状态红色常亮； 且未系安全带、后排右侧坐人且未系安全带），且指示车速>25km/h （暂定，可调整）时，图标闪烁（0.5s on， a、前排声音报警时长超过120s，后排声音报警时长超过60s ，则声音关闭，图标常亮，安全带界面对应位置显示 报警条件时，声音报警时长重新计时，前排120s，后排60s； 当接收到 后排安全带声音报警忽略通知时， 一个点火周期内，不判断后排安全带的状态(系与未系)。 (1) => (2): Description modified. Description Reference 'CarModSts' removed. Description Reference 'UsgModSts' removed. Description Reference 'ACU_1_DriverSeatBeltWarning' removed. Description Reference 'ACU_1_PsngrSeatBeltWarning' removed. Description Reference 'ACU_1_DriverSeatOccupiedSts' removed. Description Reference 'ACU_1_PsngrSeatOccupiedSts' removed. Description Reference 'ACU_1_SecRowLBeltWarning' removed. Description Reference 'ACU_1_SecRowLSeatOccupiedSts' removed. Description Reference 'ACU_1_SecRowMBeltWarning' removed. Description Reference 'ACU_1_SecRowMSeatOccupiedSts' removed. Description Reference 'ACU_1_SecRowRBeltWarning' removed. Description Reference 'ACU_1_SecRowRSeatOccupiedSts' removed. Description Reference 'CcuICD_SigGrp' removed. Description Reference 'CarModSts' added. Description Reference 'UsgModSts' added. Description Reference 'ACU_1_DriverSeatBeltWarning' added. Description Reference 'ACU_1_PsngrSeatBeltWarning' added. Description Reference 'ACU_1_DriverSeatOccupiedSts' added. Description Reference 'ACU_1_PsngrSeatOccupiedSts' added. Description Reference 'ACU_1_SecRowLBeltWarning' added. Description Reference 'ACU_1_SecRowLSeatOccupiedSts' added. Description Reference 'ACU_1_SecRowMBeltWarning' added. Description Reference 'ACU_1_SecRowMSeatOccupiedSts' added. Description Reference 'ACU_1_SecRowRBeltWarning' added. Description Reference 'ACU_1_SecRowRSeatOccupiedSts' added. Description Reference 'CcuICD_SigGrp' added. 【B有A无】 且未系安全带、后排右侧坐人且未系安全带），且指示车速＜25km/h（暂定，可调整）时，图标常亮，安全带界面 对应位置显示安全带状态红色常亮； 且未系安全带、后排右侧坐人且未系安全带），且指示车速≥25km/h （暂定，可调整）时，图标闪烁（0.5s on， a、前排声音报警时长超过120s，后排声音报警时长超过40s ，则声音关闭，图标常亮，安全带界面对应位置显示 报警条件时，声音报警时长重新计时，前排120s，后排40s；
11961 | 需求描述: 前置条件： 1.配置字 \ 2.整车条件 当 CarModSts = CarModNorm(0x0), CarModTrnsp(0x1), CarModFcy(0x2), CarModCrash(0x3), CarModShow(0x4), CarModDyno(0x5), CarModCali(0x6), CarModMiant(0x7) And UsgModSts = Standby(1), Convenience(2), Driving(4), Parking(5)时， 音频对门开声音处理； 系统逻辑: 1. 各门状态定义如下： 指示 逻辑 主驾门开 DoorDrvrSts=0x1 副驾门开 DoorPassSts=0x1 后左门开 DoorLeReSts=0x1 后右门开 DoorRiReSts=0x1 前舱盖开启 HoodSts=0x2 后备箱开启 TrSts=0x2 or 0x3 or 0x4 门开条件：( DoorDrvrSts == 0x1) 或 ( DoorPassSts == 0x1) 或 ( DoorLeReSts == 0x1) 或 ( DoorRiReSts == 0x1) 或 ( HoodSts == 0x2) 或 ( TrSts == 0x2/0x3/0x4) 门关条件：( DoorDrvrSts != 0x1) 且 ( DoorPassSts != 0x1) 且 ( DoorLeReSts != 0x1) 且 ( DoorRiReSts != 0x1) 且 ( HoodSts != 0x2) 且 ( TrSts != 0x2/0x3/0x4) 2. 车速信号: 车速有效性 VehicleStandstill_SigGrp. VehicleStandstillValid 车速值 VehicleStandstill_SigGrp. VehicleStandstill 车辆运动： ( VehicleStandstill_SigGrp. VehicleStandstillValid == 0) 且 ( VehicleStandstill_SigGrp. VehicleStandstill == 0) 3. 开机自检过程(假定2S)中，不对门开状态信号( DoorDrvrSts/ DoorPassSts/ DoorLeReSts/ DoorRiReSts/ HoodSts/ TrSts)的值做处理； 4. 开启自检完成后，门开条件满足并且车辆运动时，执行门开声音提醒。 5. 门开声音提示报警音源参考：音源XXXX | 需求描述: 前置条件： 1.配置字 \ 2.整车条件 当 CarModSts = CarModNorm(0x0), CarModTrnsp(0x1), CarModFcy(0x2), CarModCrash(0x3), CarModShow(0x4), CarModDyno(0x5), CarModCali(0x6), CarModMiant(0x7) And UsgModSts = Standby(1), Convenience(2), Driving(4), Parking(5)时， 音频对门开声音处理； 系统逻辑: 1. 各门状态定义如下： 指示 逻辑 主驾门开 DoorDrvrSts=0x1 副驾门开 DoorPassSts=0x1 后左门开 DoorLeReSts=0x1 后右门开 DoorRiReSts=0x1 前舱盖开启 HoodSts=0x2 后备箱开启 TrSts=0x2 or 0x3 or 0x4 门开条件：( DoorDrvrSts == 0x1) 或 ( DoorPassSts == 0x1) 或 ( DoorLeReSts == 0x1) 或 ( DoorRiReSts == 0x1) 或 ( HoodSts == 0x2) 或 ( TrSts == 0x2/0x3/0x4) 门关条件：( DoorDrvrSts != 0x1) 且 ( DoorPassSts != 0x1) 且 ( DoorLeReSts != 0x1) 且 ( DoorRiReSts != 0x1) 且 ( HoodSts != 0x2) 且 ( TrSts != 0x2/0x3/0x4) 2. 车速信号: 车速有效性 VehicleStandstill_SigGrp. VehicleStandstillValid 车速值 VehicleStandstill_SigGrp. VehicleStandstill 车辆运动： ( VehicleStandstill_SigGrp. VehicleStandstillValid == 0) 且 ( VehicleStandstill_SigGrp. VehicleStandstill == 0) 3. 开机自检过程(假定2S)中，不对门开状态信号( DoorDrvrSts/ DoorPassSts/ DoorLeReSts/ DoorRiReSts/ HoodSts/ TrSts)的值做处理； 4. 开启自检完成后，门开条件满足并且车辆运动时，执行门开声音提醒。 5. 门开声音提示报警音源参考：音源XXXX
12046 | 需求描述: 前置条件： 1.配置字 \ 2.整车条件 当 CarModSts = CarModNorm(0x0), CarModTrnsp(0x1), CarModFcy(0x2), CarModCrash(0x3), CarModShow(0x4), CarModDyno(0x5), CarModCali(0x6), CarModMiant(0x7) And UsgModSts = Standby(1), Convenience(2), Driving(4), Parking(5)时， 音频对安全信息报警执行发音动作； 系统逻辑： 1、安全带未正确佩戴（包含仅安全带插头插入锁扣、安全带系在乘员后侧、肩带在后侧，腰带正确佩戴等），状 态无需区分判断，统一定义为安全带未正确佩戴； 2、指示车速XXkm/h，即是仪表屏车速显示XXkm/h，对应 CcuICD_SigGrp. VehicleSpdDisplay=XXkm/h and CcuICD_SigGrp. VehicleSpdDisplayValid=0x1 3、主驾/副驾任意安全带未正确佩戴，且指示车速＜25km/h（暂定，可调整）时，图标常亮； 4、主驾/副驾任意安全带未正确佩戴，且指示车速≥25km/h （暂定，可调整）时，图标闪烁（0.5s on，0.5s off）， 同步触发声音提醒（Seatbelt提示音），报警时长120s，120s后声音报警结束，图标同步变为常亮； 5、声音触发后，可以被以下条件关闭： a、声音报警时长超过120s，则声音关闭，图标常亮； b、触发报警的安全带全部正确佩戴好，声音立即关闭，图标同时熄灭； c、电源模式（即整车条件）不满足要求； 6、声音触发后，可以在以下条件暂停： a、声音报警期间，挂入倒挡（ GearLvrIndcn=0x1），声音报警暂停，恢复非倒挡，重新激活声音报警检测，满足 报警条件时，声音报警时长重新计时120s； b、声音报警期间，有其他更高优先级报警（声音）被触发，则声音报警被打断，声音报警（含计时）暂停。若打 断时间＜10s，报警符号保持闪烁，打断结束后继续进行声音报警并延续暂停之前的计时。若打断时间≥10s，则报 警符号变为常亮，并在打断结束后立即重新开始声音报警，符号同步闪烁，且声音报警时长重新计时120s； 7、声音报警期间，有新的报警条件触发，则重新激活声音计时120s； 8、同一个报警声音报警计时结束后，无新的报警触发，则不重新激活声音报警； 9、任何阶段，报警状态发生变化（正确佩戴变未正确佩戴或新的未正确佩戴），须激活安全带未正确佩戴检测； 10、任何阶段，安全带正确佩戴可随时熄灭图标，并结束声音报警； 注：安全带声音报警优先级：安全带未系＞安全带未正确佩戴； | 需求描述: 前置条件： 1.配置字 \ 2.整车条件 当 CarModSts = CarModNorm(0x0), CarModTrnsp(0x1), CarModFcy(0x2), CarModCrash(0x3), CarModShow(0x4), CarModDyno(0x5), CarModCali(0x6), CarModMiant(0x7) And UsgModSts = Standby(1), Convenience(2), Driving(4), Parking(5)时， 音频对安全信息报警执行发音动作； 系统逻辑： 1、安全带未正确佩戴（包含仅安全带插头插入锁扣、安全带系在乘员后侧、肩带在后侧，腰带正确佩戴等），状 态无需区分判断，统一定义为安全带未正确佩戴； 2、指示车速XXkm/h，即是仪表屏车速显示XXkm/h，对应 CcuICD_SigGrp. VehicleSpdDisplay=XXkm/h and CcuICD_SigGrp. VehicleSpdDisplayValid=0x1 3、主驾/副驾任意安全带未正确佩戴，且指示车速＜25km/h（暂定，可调整）时，图标常亮； 4、主驾/副驾任意安全带未正确佩戴，且指示车速≥25km/h （暂定，可调整）时，图标闪烁（0.5s on，0.5s off）， 同步触发声音提醒（Seatbelt提示音），报警时长120s，120s后声音报警结束，图标同步变为常亮； 5、声音触发后，可以被以下条件关闭： a、声音报警时长超过120s，则声音关闭，图标常亮； b、触发报警的安全带全部正确佩戴好，声音立即关闭，图标同时熄灭； c、电源模式（即整车条件）不满足要求； 6、声音触发后，可以在以下条件暂停： a、声音报警期间，挂入倒挡（ GearLvrIndcn=0x1），声音报警暂停，恢复非倒挡，重新激活声音报警检测，满足 报警条件时，声音报警时长重新计时120s； b、声音报警期间，有其他更高优先级报警（声音）被触发，则声音报警被打断，声音报警（含计时）暂停。若打 断时间＜10s，报警符号保持闪烁，打断结束后继续进行声音报警并延续暂停之前的计时。若打断时间≥10s，则报 警符号变为常亮，并在打断结束后立即重新开始声音报警，符号同步闪烁，且声音报警时长重新计时120s； 7、声音报警期间，有新的报警条件触发，则重新激活声音计时120s； 8、同一个报警声音报警计时结束后，无新的报警触发，则不重新激活声音报警； 9、任何阶段，报警状态发生变化（正确佩戴变未正确佩戴或新的未正确佩戴），须激活安全带未正确佩戴检测； 10、任何阶段，安全带正确佩戴可随时熄灭图标，并结束声音报警； 注：安全带声音报警优先级：安全带未系＞安全带未正确佩戴；
12056 | 需求描述: 配置字： / 整车条件： 指示需同时满足以下两个条件： 1、 UsgModSts=0x1 Standby or 0x2 Convenience or 0x4 Driving or 0x5 Parking 2、 CarModSts=0x0-0x7 输入信号： SignalName Therunawy 输出信号： SignalName / 显示/声音要求： 1、电池热失控，请立即离开并远离车辆，文言提示+声音提醒 2、4Hz通用提示音，报警时长跟随信号，具体以HMI设计为准 功能描述： 指示 逻辑 电池热失控，请立即离开并远离车辆，文言提示 +声音提醒 信号满足提醒要求，报警一直存在，含显示和声 音 Therunawy=0x1 无 电池热失控，请立即离开并远离车辆，文言提 示+声音提醒 不满足上述条件 故障及恢复处理： 1、连续＜【Timeout】时间内未收到【 Therunawy】信号，保持当前状态不变； 2、判断【 Therunawy】信号丢失，保持当前状态不变； 3、MsgCounter和Checksum信号（如涉及）校验失败，判断报文无效，同信号丢失状态定义； (1) => E3(2): Description modified. Description Reference 'UsgModSts' removed. Description Reference 'CarModSts' removed. Description Reference 'Therunawy' removed. Description Reference 'UsgModSts' added. Description Reference 'CarModSts' added. Description Reference 'Therunawy' added. | 需求描述: 配置字： / 整车条件： 指示需同时满足以下两个条件： 1、 UsgModSts =0x2 Convenience or 0x4 Driving or 0x5 Parking 2、 CarModSts =0x0-0x7 输入信号： SignalName Therunawy 输出信号： SignalName / 显示 /声音要求： 动力电池热扩散，文言提示 +声音提醒 功能描述： 指示 逻辑 动力电池热扩散，文言提示 +声音提醒 信号满足提醒要求，报警一直存在，含显示和声 音 Therunawy =0x1 无 动力电池热扩散，文言提示 +声音提醒 不满足上述条件 故障及恢复处理： 1、连续＜【 Timeout】时间内未收到【 Therunawy】信号，保持当前状态不变； 2、判断【 Therunawy】信号丢失，保持当前状态不变； 3、 MsgCounter和 Checksum信号（如涉及）校验失败，判断报文无效，同信号丢失状态定义； | 【A有B无】 1、 UsgModSts=0x1 Standby or 0x2 Convenience or 0x4 Driving or 0x5 Parking 2、 CarModSts=0x0-0x7 显示/声音要求： 1、电池热失控，请立即离开并远离车辆，文言提示+声音提醒 2、4Hz通用提示音，报警时长跟随信号，具体以HMI设计为准 电池热失控，请立即离开并远离车辆，文言提示 +声音提醒 Therunawy=0x1 无 电池热失控，请立即离开并远离车辆，文言提 示+声音提醒 不满足上述条件 1、连续＜【Timeout】时间内未收到【 Therunawy】信号，保持当前状态不变； 3、MsgCounter和Checksum信号（如涉及）校验失败，判断报文无效，同信号丢失状态定义； (1) => E3(2): Description modified. Description Reference 'UsgModSts' removed. Description Reference 'CarModSts' removed. Description Reference 'Therunawy' removed. Description Reference 'UsgModSts' added. Description Reference 'CarModSts' added. Description Reference 'Therunawy' added. 【B有A无】 1、 UsgModSts =0x2 Convenience or 0x4 Driving or 0x5 Parking 2、 CarModSts =0x0-0x7 显示 /声音要求： 动力电池热扩散，文言提示 +声音提醒 动力电池热扩散，文言提示 +声音提醒 Therunawy =0x1 无 动力电池热扩散，文言提示 +声音提醒 不满足上述条件 1、连续＜【 Timeout】时间内未收到【 Therunawy】信号，保持当前状态不变； 3、 MsgCounter和 Checksum信号（如涉及）校验失败，判断报文无效，同信号丢失状态定义；
12063 | 需求描述: 配置字： / 整车条件： 指示需同时满足以下两个条件： 1、 UsgModSts=0x2 Convenience or 0x4 Driving or 0x5 Parking 2、 CarModSts=0x0-0x7 输入信号： SignalName TPMS_FLWarn TPMS_FRWarn TPMS_RLWarn TPMS_RRWarn 输出信号： SignalName / 显示要求： 1、图标样式： （建议），具体以HMI设计为准 2、图标颜色：黄色 功能描述： 显示优先级：2Hz闪烁1min后常亮 ＞ on； 在故障灯闪烁1min过程中触发其他闪烁报警，闪烁时长重新计时，如触发左前胎压快速漏气报警时，胎压故障灯 2Hz闪烁1min后常亮，在闪烁过程中，触发右前胎压未学习报警，此时胎压故障灯闪烁重新计时，闪烁1min后常 亮； 指示 逻辑 on 满足以下任意条件： 1、 TPMS_FLWarn=0x4（高压） or 0x7（低压） or 0x5（高 温） 2、 TPMS_FRWarn=0x4（高压） or 0x7（低压） or 0x5（高 温） 3、 TPMS_RLWarn=0x4（高压） or 0x7（低压） or 0x5（高 温） 4、 TPMS_RRWarn=0x4（高压） or 0x7（低压） or 0x5（高 温） 2Hz闪烁1min后常亮 满足以下任意条件： 1、 TPMS_FLWarn=0x6（快速漏气） or 0x9（未学习） or 0x2 （传感器数据丢失） or 0x3（低电量） 2、 TPMS_FRWarn=0x6（快速漏气） or 0x9（未学习） or 0x2 （传感器数据丢失） or 0x3（低电量） 3、 TPMS_RLWarn=0x6（快速漏气） or 0x9（未学习） or 0x2 （传感器数据丢失） or 0x3（低电量） 4、 TPMS_RRWarn=0x6（快速漏气） or 0x9（未学习） or 0x2（传感器数据丢失） or 0x3（低电量） off 不满足上述条件 故障及恢复处理： 1、连续＜【Timeout】时间内未收到【 TPMS_FLWarn， TPMS_FRWarn， TPMS_RLWarn， TPMS_RRWarn】信 号，指示灯保持当前状态不变； 2、判断【 TPMS_FLWarn， TPMS_FRWarn， TPMS_RLWarn， TPMS_RRWarn】任意信号丢失，指示灯2Hz闪烁 1min后常亮； 3、MsgCounter和Checksum信号（如涉及）校验失败，判断报文无效，同信号丢失状态定义； (1) => E3(2): Description modified. Description Reference 'UsgModSts' removed. Description Reference 'CarModSts' removed. Signal dependency 'TPMS_FLWarn' added. Signal dependency 'TPMS_FRWarn' added. Signal dependency 'TPMS_RLWarn' added. Signal dependency 'TPMS_RRWarn' added. Description Reference 'UsgModSts' added. Description Reference 'CarModSts' added. Description Reference 'TPMS_FLWarn' added. Description Reference 'TPMS_FRWarn' added. Description Reference 'TPMS_RLWarn' added. Description Reference 'TPMS_RRWarn' added. | 需求描述: 配置字： / 整车条件： 指示需同时满足以下两个条件： 1、 UsgModSts=0x2 Convenience or 0x4 Driving or 0x5 Parking 2、 CarModSts=0x0-0x7 输入信号： SignalName 输出信号： SignalName / 显示要求： 1、图标样式： （建议），具体以HMI设计为准 2、图标颜色：黄色 功能描述： 指示 逻辑 on TBD 2Hz闪烁1min后常亮 TBD off 不满足上述条件 故障及恢复处理： 1、连续＜【Timeout】时间内未收到【TBD】信号，指示灯保持当前状态不变； 2、判断【TBD】信号丢失，指示灯2Hz闪烁1min后常亮； 3、MsgCounter和Checksum信号（如涉及）校验失败，判断报文无效，同信号丢失状态定义； | 【A有B无】 TPMS_FLWarn TPMS_FRWarn TPMS_RLWarn TPMS_RRWarn 显示优先级：2Hz闪烁1min后常亮 ＞ on； 在故障灯闪烁1min过程中触发其他闪烁报警，闪烁时长重新计时，如触发左前胎压快速漏气报警时，胎压故障灯 2Hz闪烁1min后常亮，在闪烁过程中，触发右前胎压未学习报警，此时胎压故障灯闪烁重新计时，闪烁1min后常 亮； 满足以下任意条件： 1、 TPMS_FLWarn=0x4（高压） or 0x7（低压） or 0x5（高 温） 2、 TPMS_FRWarn=0x4（高压） or 0x7（低压） or 0x5（高 温） 3、 TPMS_RLWarn=0x4（高压） or 0x7（低压） or 0x5（高 温） 4、 TPMS_RRWarn=0x4（高压） or 0x7（低压） or 0x5（高 温） 满足以下任意条件： 1、 TPMS_FLWarn=0x6（快速漏气） or 0x9（未学习） or 0x2 （传感器数据丢失） or 0x3（低电量） 2、 TPMS_FRWarn=0x6（快速漏气） or 0x9（未学习） or 0x2 （传感器数据丢失） or 0x3（低电量） 3、 TPMS_RLWarn=0x6（快速漏气） or 0x9（未学习） or 0x2 （传感器数据丢失） or 0x3（低电量） 4、 TPMS_RRWarn=0x6（快速漏气） or 0x9（未学习） or 0x2（传感器数据丢失） or 0x3（低电量） 1、连续＜【Timeout】时间内未收到【 TPMS_FLWarn， TPMS_FRWarn， TPMS_RLWarn， TPMS_RRWarn】信 号，指示灯保持当前状态不变； 2、判断【 TPMS_FLWarn， TPMS_FRWarn， TPMS_RLWarn， TPMS_RRWarn】任意信号丢失，指示灯2Hz闪烁 1min后常亮； (1) => E3(2): Description modified. Description Reference 'UsgModSts' removed. Description Reference 'CarModSts' removed. Signal dependency 'TPMS_FLWarn' added. Signal dependency 'TPMS_FRWarn' added. Signal dependency 'TPMS_RLWarn' added. Signal dependency 'TPMS_RRWarn' added. Description Reference 'UsgModSts' added. Description Reference 'CarModSts' added. Description Reference 'TPMS_FLWarn' added. Description Reference 'TPMS_FRWarn' added. Description Reference 'TPMS_RLWarn' added. Description Reference 'TPMS_RRWarn' added. 【B有A无】 TBD TBD 1、连续＜【Timeout】时间内未收到【TBD】信号，指示灯保持当前状态不变； 2、判断【TBD】信号丢失，指示灯2Hz闪烁1min后常亮；
12064 | 需求描述: 功能 示意图 颜色 自检 CarModSts UsgModSts 备注 左转向 绿色 / 0x0 CarModNorm 0x1 CarModTrnsp 0x2 CarModFcy 0x3 CarModCrash 0x4 CarModShow 0x5 CarModDyno 0x6 CarModCali 0x7 CarModMiant 0x1 Standby 0x2 Convenience 0x4 Driving 0x5 Parking 右转向 绿色 / 0x0 CarModNorm 0x1 CarModTrnsp 0x2 CarModFcy 0x3 CarModCrash 0x4 CarModShow 0x5 CarModDyno 0x6 CarModCali 0x7 CarModMiant 0x1 Standby 0x2 Convenience 0x4 Driving 0x5 Parking 远光灯 蓝色 / 0x0 CarModNorm 0x1 CarModTrnsp 0x2 CarModFcy 0x3 CarModCrash 0x4 CarModShow 0x5 CarModDyno 0x6 CarModCali 0x7 CarModMiant 0x1 Standby 0x2 Convenience 0x4 Driving 0x5 Parking 近光灯 绿色 / 0x0 CarModNorm 0x1 CarModTrnsp 0x2 CarModFcy 0x3 CarModCrash 0x4 CarModShow 0x5 CarModDyno 0x6 CarModCali 0x7 CarModMiant 0x2 Convenience 0x4 Driving 0x5 Parking 位置灯 绿色 / 0x0 CarModNorm 0x1 CarModTrnsp 0x2 CarModFcy 0x3 CarModCrash 0x4 CarModShow 0x5 CarModDyno 0x6 CarModCali 0x7 CarModMiant 0x1 Standby 0x2 Convenience 0x4 Driving 0x5 Parking 后雾灯 黄色 / 0x0 CarModNorm 0x1 CarModTrnsp 0x2 CarModFcy 0x3 CarModCrash 0x4 CarModShow 0x5 CarModDyno 0x6 CarModCali 0x7 CarModMiant 0x2 Convenience 0x4 Driving 0x5 Parking 车外灯故障灯 黄色 / 0x0 CarModNorm 0x1 CarModTrnsp 0x2 CarModFcy 0x3 CarModCrash 0x4 CarModShow 0x5 CarModDyno 0x6 CarModCali 0x7 CarModMiant 0x2 Convenience 0x4 Driving 0x5 Parking 制动系统故障灯 红色 / 0x0 CarModNorm 0x1 CarModTrnsp 0x2 CarModFcy 0x3 CarModCrash 0x4 CarModShow 0x5 CarModDyno 0x6 CarModCali 0x7 CarModMiant 0x2 Convenience 0x4 Driving 0x5 Parking 制动防抱死系统故障灯 黄色 是 0x0 CarModNorm 0x1 CarModTrnsp 0x2 CarModFcy 0x3 CarModCrash 0x4 CarModShow 0x5 CarModDyno 0x6 CarModCali 0x7 CarModMiant 0x2 Convenience 0x4 Driving 0x5 Parking 自检3s 电子驻车制动灯 红色 是 0x0 CarModNorm 0x1 CarModTrnsp 0x2 CarModFcy 0x3 CarModCrash 0x4 CarModShow 0x5 CarModDyno 0x1 Standby 0x2 Convenience 0x4 Driving 0x5 Parking 自检3s 0x6 CarModCali 0x7 CarModMiant 电子驻车故障灯 黄色 是 0x0 CarModNorm 0x1 CarModTrnsp 0x2 CarModFcy 0x3 CarModCrash 0x4 CarModShow 0x5 CarModDyno 0x6 CarModCali 0x7 CarModMiant 0x2 Convenience 0x4 Driving 0x5 Parking 自检3s 电子稳定控制系统工作/ 故障灯 黄色 是 0x0 CarModNorm 0x1 CarModTrnsp 0x2 CarModFcy 0x3 CarModCrash 0x4 CarModShow 0x5 CarModDyno 0x6 CarModCali 0x7 CarModMiant 0x2 Convenience 0x4 Driving 0x5 Parking 自检3s 电子稳定控制系统关闭 指示灯 黄色 是 0x0 CarModNorm 0x1 CarModTrnsp 0x2 CarModFcy 0x3 CarModCrash 0x4 CarModShow 0x5 CarModDyno 0x6 CarModCali 0x7 CarModMiant 0x2 Convenience 0x4 Driving 0x5 Parking 自检3s 自动驻车开启/工作/故 障灯 灰色/绿色/黄 色 是（黄色） 0x0 CarModNorm 0x1 CarModTrnsp 0x2 CarModFcy 0x3 CarModCrash 0x4 CarModShow 0x5 CarModDyno 0x6 CarModCali 0x7 CarModMiant 0x2 Convenience 0x4 Driving 0x5 Parking 自检3s 陡坡缓降开启/工作/故 障灯 灰色/绿色/黄 色 是（黄色） 0x0 CarModNorm 0x1 CarModTrnsp 0x2 CarModFcy 0x3 CarModCrash 0x4 CarModShow 0x5 CarModDyno 0x6 CarModCali 0x7 CarModMiant 0x2 Convenience 0x4 Driving 0x5 Parking 自检3s 电动驻车转向故障灯 黄色/红色 是（黄色） 0x0 CarModNorm 0x1 CarModTrnsp 0x2 CarModFcy 0x3 CarModCrash 0x4 CarModShow 0x5 CarModDyno 0x6 CarModCali 0x7 CarModMiant 0x2 Convenience 0x4 Driving 0x5 Parking 自检3s 空气悬架系统故障灯 黄色 红色 是（红色） 0x0 CarModNorm 0x1 CarModTrnsp 0x2 CarModFcy 0x3 CarModCrash 0x4 CarModShow 0x5 CarModDyno 0x6 CarModCali 0x7 CarModMiant 0x2 Convenience 0x4 Driving 0x5 Parking 自检3s 不满足配置 字要求时无 需自检 减振器故障灯 黄色 是 0x0 CarModNorm 0x1 CarModTrnsp 0x2 CarModFcy 0x3 CarModCrash 0x4 CarModShow 0x5 CarModDyno 0x6 CarModCali 0x7 CarModMiant 0x2 Convenience 0x4 Driving 0x5 Parking 自检3s 不满足配置 字要求时无 需自检 燃油液位低 （含加油口盖方向） 黄色 是 0x0 CarModNorm 0x1 CarModTrnsp 0x2 CarModFcy 0x3 CarModCrash 0x4 CarModShow 0x5 CarModDyno 0x6 CarModCali 0x7 CarModMiant 0x2 Convenience 0x4 Driving 0x5 Parking 自检3s 不满足配置 字要求时无 需自检 机油压力低 红色 是 0x0 CarModNorm 0x1 CarModTrnsp 0x2 CarModFcy 0x2 Convenience 0x4 Driving 0x5 Parking 自检3s 不满足配置 0x3 CarModCrash 0x4 CarModShow 0x5 CarModDyno 0x6 CarModCali 0x7 CarModMiant 字要求时无 需自检 发动机冷却液温度高 红色 是 0x0 CarModNorm 0x1 CarModTrnsp 0x2 CarModFcy 0x3 CarModCrash 0x4 CarModShow 0x5 CarModDyno 0x6 CarModCali 0x7 CarModMiant 0x2 Convenience 0x4 Driving 0x5 Parking 自检3s 不满足配置 字要求时无 需自检 发动机故障灯 黄色 是 0x0 CarModNorm 0x1 CarModTrnsp 0x2 CarModFcy 0x3 CarModCrash 0x4 CarModShow 0x5 CarModDyno 0x6 CarModCali 0x7 CarModMiant 0x2 Convenience 0x4 Driving 0x5 Parking 自检3s 不满足配置 字要求时无 需自检 增程器系统故障灯 黄色 是 0x0 CarModNorm 0x1 CarModTrnsp 0x2 CarModFcy 0x3 CarModCrash 0x4 CarModShow 0x5 CarModDyno 0x6 CarModCali 0x7 CarModMiant 0x2 Convenience 0x4 Driving 0x5 Parking 自检3s 不满足配置 字要求时无 需自检 低压蓄电池系统警告灯 红色 是 0x0 CarModNorm 0x1 CarModTrnsp 0x2 CarModFcy 0x3 CarModCrash 0x4 CarModShow 0x5 CarModDyno 0x6 CarModCali 0x7 CarModMiant 0x2 Convenience 0x4 Driving 0x5 Parking 自检3s 主驾/副驾/后排安全带 未系 红色 是 0x0 CarModNorm 0x1 CarModTrnsp 0x2 CarModFcy 0x3 CarModCrash 0x4 CarModShow 0x5 CarModDyno 0x6 CarModCali 0x7 CarModMiant 0x2 Convenience 0x4 Driving 0x5 Parking 自检3s 主驾/副驾安全带未正确 佩戴 黄色 / 0x0 CarModNorm 0x1 CarModTrnsp 0x2 CarModFcy 0x3 CarModCrash 0x4 CarModShow 0x5 CarModDyno 0x6 CarModCali 0x7 CarModMiant 0x2 Convenience 0x4 Driving 0x5 Parking 自检3s 安全气囊故障灯 红色 是 0x0 CarModNorm 0x1 CarModTrnsp 0x2 CarModFcy 0x3 CarModCrash 0x4 CarModShow 0x5 CarModDyno 0x6 CarModCali 0x7 CarModMiant 0x2 Convenience 0x4 Driving 0x5 Parking 自检8s 动力电池电量低 黄色 是 0x0 CarModNorm 0x1 CarModTrnsp 0x2 CarModFcy 0x3 CarModCrash 0x4 CarModShow 0x5 CarModDyno 0x6 CarModCali 0x7 CarModMiant 0x2 Convenience 0x4 Driving 0x5 Parking 自检3s READY 绿色 / 0x0 CarModNorm 0x1 CarModTrnsp 0x2 CarModFcy 0x3 CarModCrash 0x4 CarModShow 0x5 CarModDyno 0x6 CarModCali 0x7 CarModMiant 0x2 Convenience 0x4 Driving 0x5 Parking 驱动功率限制 黄色 / 0x0 CarModNorm 0x1 CarModTrnsp 0x2 CarModFcy 0x3 CarModCrash 0x4 CarModShow 0x5 CarModDyno 0x6 CarModCali 0x7 CarModMiant 0x2 Convenience 0x4 Driving 0x5 Parking 充电线连接指示灯 红色 是 0x0 CarModNorm 0x1 CarModTrnsp 0x2 CarModFcy 0x3 CarModCrash 0x4 CarModShow 0x5 CarModDyno 0x6 CarModCali 0x7 CarModMiant 0x1 Standby 0x2 Convenience 0x4 Driving 0x5 Parking 自检3s 高压蓄电池故障灯 红色 是 0x0 CarModNorm 0x1 CarModTrnsp 0x2 CarModFcy 0x3 CarModCrash 0x4 CarModShow 0x5 CarModDyno 0x6 CarModCali 0x7 CarModMiant 0x2 Convenience 0x4 Driving 0x5 Parking 自检3s 驱动电机过热 红色 是 0x0 CarModNorm 0x1 CarModTrnsp 0x2 CarModFcy 0x3 CarModCrash 0x4 CarModShow 0x5 CarModDyno 0x6 CarModCali 0x7 CarModMiant 0x2 Convenience 0x4 Driving 0x5 Parking 自检3s 驱动电机故障 红色 是 0x0 CarModNorm 0x1 CarModTrnsp 0x2 CarModFcy 0x3 CarModCrash 0x4 CarModShow 0x5 CarModDyno 0x6 CarModCali 0x7 CarModMiant 0x2 Convenience 0x4 Driving 0x5 Parking 自检3s 动力系统故障灯 红色 是 0x0 CarModNorm 0x1 CarModTrnsp 0x2 CarModFcy 0x3 CarModCrash 0x4 CarModShow 0x5 CarModDyno 0x6 CarModCali 0x7 CarModMiant 0x2 Convenience 0x4 Driving 0x5 Parking 自检3s 绝缘故障灯 红色 是 0x0 CarModNorm 0x1 CarModTrnsp 0x2 CarModFcy 0x3 CarModCrash 0x4 CarModShow 0x5 CarModDyno 0x6 CarModCali 0x7 CarModMiant 0x2 Convenience 0x4 Driving 0x5 Parking 自检3s 动力电池切断灯 黄色 是 0x0 CarModNorm 0x1 CarModTrnsp 0x2 CarModFcy 0x3 CarModCrash 0x4 CarModShow 0x5 CarModDyno 0x6 CarModCali 0x7 CarModMiant 0x2 Convenience 0x4 Driving 0x5 Parking 自检3s 动力电池热失控 红色 是 0x0 CarModNorm 0x1 CarModTrnsp 0x2 CarModFcy 0x3 CarModCrash 0x4 CarModShow 0x5 CarModDyno 0x6 CarModCali 0x7 CarModMiant 0x2 Convenience 0x4 Driving 0x5 Parking 自检3s 胎压故障灯 黄色 是 0x0 CarModNorm 0x1 CarModTrnsp 0x2 CarModFcy 0x3 CarModCrash 0x4 CarModShow 0x5 CarModDyno 0x2 Convenience 0x4 Driving 0x5 Parking 自检3s 0x6 CarModCali 0x7 CarModMiant 门开状态灯 红色 / 0x0 CarModNorm 0x1 CarModTrnsp 0x2 CarModFcy 0x3 CarModCrash 0x4 CarModShow 0x5 CarModDyno 0x6 CarModCali 0x7 CarModMiant 0x1 Standby 0x2 Convenience 0x4 Driving 0x5 Parking 1、整车模式由【 CarModSts=0x0-0x7 and UsgModSts=0x0 Sleeping or 0x1 Standby or 0x3 SWDL】变化为【 CarModSts=0x0-0x7 and UsgModSts=0x2 Convenience or 0x4 Driving or 0x5 Parking】时，此时指示灯上电自 检； 2、对于自检的指示灯，在自检期间内不响应CAN-FD信号，在自检结束后，根据接收的信号判断指示，上电自检时 间一般为3s，特别的，安全气囊自检时间为8s； 3、对于自检的指示灯，在自检结束时，根据接收的CAN-FD信号显示，如需点亮时直接点亮，不能出现点亮（自 检）-熄灭-点亮的闪烁状态； (1) => E3(2): Description modified. Description Reference 'CarModSts' removed. Description Reference 'UsgModSts' removed. Description Reference 'CarModSts' added. Description Reference 'UsgModSts' added. | 需求描述: 功能 示意图 颜色 自检 CarModSts UsgModSts 备注 左转向 绿色 / 0x0 CarModNorm 0x1 CarModTrnsp 0x2 CarModFcy 0x3 CarModCrash 0x4 CarModShow 0x5 CarModDyno 0x1 Standby 0x2 Convenience 0x4 Driving 0x5 Parking 0x6 CarModCali 0x7 CarModMiant 右转向 绿色 / 0x0 CarModNorm 0x1 CarModTrnsp 0x2 CarModFcy 0x3 CarModCrash 0x4 CarModShow 0x5 CarModDyno 0x6 CarModCali 0x7 CarModMiant 0x1 Standby 0x2 Convenience 0x4 Driving 0x5 Parking 远光灯 蓝色 / 0x0 CarModNorm 0x1 CarModTrnsp 0x2 CarModFcy 0x3 CarModCrash 0x4 CarModShow 0x5 CarModDyno 0x6 CarModCali 0x7 CarModMiant 0x1 Standby 0x2 Convenience 0x4 Driving 0x5 Parking 近光灯 绿色 / 0x0 CarModNorm 0x1 CarModTrnsp 0x2 CarModFcy 0x3 CarModCrash 0x4 CarModShow 0x5 CarModDyno 0x6 CarModCali 0x7 CarModMiant 0x2 Convenience 0x4 Driving 0x5 Parking 位置灯 绿色 / 0x0 CarModNorm 0x1 CarModTrnsp 0x2 CarModFcy 0x3 CarModCrash 0x4 CarModShow 0x5 CarModDyno 0x6 CarModCali 0x7 CarModMiant 0x1 Standby 0x2 Convenience 0x4 Driving 0x5 Parking 后雾灯 黄色 / 0x0 CarModNorm 0x1 CarModTrnsp 0x2 CarModFcy 0x3 CarModCrash 0x4 CarModShow 0x5 CarModDyno 0x6 CarModCali 0x7 CarModMiant 0x2 Convenience 0x4 Driving 0x5 Parking 车外灯故障灯 黄色 / 0x0 CarModNorm 0x1 CarModTrnsp 0x2 CarModFcy 0x3 CarModCrash 0x4 CarModShow 0x5 CarModDyno 0x6 CarModCali 0x7 CarModMiant 0x2 Convenience 0x4 Driving 0x5 Parking 制动系统故障灯 红色 / 0x0 CarModNorm 0x1 CarModTrnsp 0x2 CarModFcy 0x3 CarModCrash 0x4 CarModShow 0x5 CarModDyno 0x6 CarModCali 0x7 CarModMiant 0x2 Convenience 0x4 Driving 0x5 Parking 制动防抱死系统故障灯 黄色 是 0x0 CarModNorm 0x1 CarModTrnsp 0x2 CarModFcy 0x3 CarModCrash 0x4 CarModShow 0x5 CarModDyno 0x6 CarModCali 0x7 CarModMiant 0x2 Convenience 0x4 Driving 0x5 Parking 自检3s 电子驻车制动灯 红色 是 0x0 CarModNorm 0x1 CarModTrnsp 0x2 CarModFcy 0x3 CarModCrash 0x4 CarModShow 0x5 CarModDyno 0x6 CarModCali 0x7 CarModMiant 0x1 Standby 0x2 Convenience 0x4 Driving 0x5 Parking 自检3s 电子驻车故障灯 黄色 是 0x0 CarModNorm 0x1 CarModTrnsp 0x2 CarModFcy 0x3 CarModCrash 0x2 Convenience 0x4 Driving 0x5 Parking 自检3s 0x4 CarModShow 0x5 CarModDyno 0x6 CarModCali 0x7 CarModMiant 电子稳定控制系统工作/ 故障灯 黄色 是 0x0 CarModNorm 0x1 CarModTrnsp 0x2 CarModFcy 0x3 CarModCrash 0x4 CarModShow 0x5 CarModDyno 0x6 CarModCali 0x7 CarModMiant 0x2 Convenience 0x4 Driving 0x5 Parking 自检3s 电子稳定控制系统关闭 指示灯 黄色 是 0x0 CarModNorm 0x1 CarModTrnsp 0x2 CarModFcy 0x3 CarModCrash 0x4 CarModShow 0x5 CarModDyno 0x6 CarModCali 0x7 CarModMiant 0x2 Convenience 0x4 Driving 0x5 Parking 自检3s 自动驻车开启/工作/故 障灯 灰色/绿色/黄 色 是（黄色） 0x0 CarModNorm 0x1 CarModTrnsp 0x2 CarModFcy 0x3 CarModCrash 0x4 CarModShow 0x5 CarModDyno 0x6 CarModCali 0x7 CarModMiant 0x2 Convenience 0x4 Driving 0x5 Parking 自检3s 陡坡缓降开启/工作/故 障灯 灰色/绿色/黄 色 是（黄色） 0x0 CarModNorm 0x1 CarModTrnsp 0x2 CarModFcy 0x3 CarModCrash 0x4 CarModShow 0x5 CarModDyno 0x6 CarModCali 0x7 CarModMiant 0x2 Convenience 0x4 Driving 0x5 Parking 自检3s 电动驻车转向故障灯 黄色/红色 是（黄色） 0x0 CarModNorm 0x1 CarModTrnsp 0x2 CarModFcy 0x3 CarModCrash 0x4 CarModShow 0x5 CarModDyno 0x6 CarModCali 0x7 CarModMiant 0x2 Convenience 0x4 Driving 0x5 Parking 自检3s 空气悬架系统故障灯 红色 是 0x0 CarModNorm 0x1 CarModTrnsp 0x2 CarModFcy 0x3 CarModCrash 0x4 CarModShow 0x5 CarModDyno 0x6 CarModCali 0x7 CarModMiant 0x2 Convenience 0x4 Driving 0x5 Parking 自检3s 不满足配置 字要求时无 需自检 减振器故障灯 黄色 是 0x0 CarModNorm 0x1 CarModTrnsp 0x2 CarModFcy 0x3 CarModCrash 0x4 CarModShow 0x5 CarModDyno 0x6 CarModCali 0x7 CarModMiant 0x2 Convenience 0x4 Driving 0x5 Parking 自检3s 不满足配置 字要求时无 需自检 燃油液位低 （含加油口盖方向） 黄色 是 0x0 CarModNorm 0x1 CarModTrnsp 0x2 CarModFcy 0x3 CarModCrash 0x4 CarModShow 0x5 CarModDyno 0x6 CarModCali 0x7 CarModMiant 0x2 Convenience 0x4 Driving 0x5 Parking 自检3s 不满足配置 字要求时无 需自检 机油压力低 红色 是 0x0 CarModNorm 0x1 CarModTrnsp 0x2 CarModFcy 0x3 CarModCrash 0x4 CarModShow 0x5 CarModDyno 0x6 CarModCali 0x7 CarModMiant 0x2 Convenience 0x4 Driving 0x5 Parking 自检3s 不满足配置 字要求时无 需自检 发动机冷却液温度高 红色 是 0x0 CarModNorm 0x1 CarModTrnsp 0x2 CarModFcy 0x3 CarModCrash 0x4 CarModShow 0x5 CarModDyno 0x6 CarModCali 0x7 CarModMiant 0x2 Convenience 0x4 Driving 0x5 Parking 自检3s 不满足配置 字要求时无 需自检 发动机故障灯 黄色 是 0x0 CarModNorm 0x1 CarModTrnsp 0x2 CarModFcy 0x3 CarModCrash 0x4 CarModShow 0x5 CarModDyno 0x6 CarModCali 0x7 CarModMiant 0x2 Convenience 0x4 Driving 0x5 Parking 自检3s 不满足配置 字要求时无 需自检 增程器系统故障灯 黄色 是 0x0 CarModNorm 0x1 CarModTrnsp 0x2 CarModFcy 0x3 CarModCrash 0x4 CarModShow 0x5 CarModDyno 0x6 CarModCali 0x7 CarModMiant 0x2 Convenience 0x4 Driving 0x5 Parking 自检3s 不满足配置 字要求时无 需自检 低压蓄电池系统警告灯 红色 是 0x0 CarModNorm 0x1 CarModTrnsp 0x2 CarModFcy 0x3 CarModCrash 0x4 CarModShow 0x5 CarModDyno 0x6 CarModCali 0x7 CarModMiant 0x2 Convenience 0x4 Driving 0x5 Parking 自检3s 主驾/副驾/后排安全带 未系 红色 是 0x0 CarModNorm 0x1 CarModTrnsp 0x2 CarModFcy 0x3 CarModCrash 0x4 CarModShow 0x5 CarModDyno 0x6 CarModCali 0x7 CarModMiant 0x2 Convenience 0x4 Driving 0x5 Parking 自检3s 主驾/副驾安全带未正确 佩戴 黄色 / 0x0 CarModNorm 0x1 CarModTrnsp 0x2 CarModFcy 0x3 CarModCrash 0x4 CarModShow 0x5 CarModDyno 0x6 CarModCali 0x7 CarModMiant 0x2 Convenience 0x4 Driving 0x5 Parking 安全气囊故障灯 红色 是 0x0 CarModNorm 0x1 CarModTrnsp 0x2 CarModFcy 0x3 CarModCrash 0x4 CarModShow 0x5 CarModDyno 0x6 CarModCali 0x7 CarModMiant 0x2 Convenience 0x4 Driving 0x5 Parking 自检8s 动力电池电量低 黄色 是 0x0 CarModNorm 0x1 CarModTrnsp 0x2 CarModFcy 0x3 CarModCrash 0x4 CarModShow 0x5 CarModDyno 0x6 CarModCali 0x7 CarModMiant 0x2 Convenience 0x4 Driving 0x5 Parking 自检3s READY 绿色 / 0x0 CarModNorm 0x1 CarModTrnsp 0x2 CarModFcy 0x3 CarModCrash 0x4 CarModShow 0x5 CarModDyno 0x6 CarModCali 0x7 CarModMiant 0x2 Convenience 0x4 Driving 0x5 Parking 驱动功率限制 黄色 / 0x0 CarModNorm 0x1 CarModTrnsp 0x2 CarModFcy 0x3 CarModCrash 0x4 CarModShow 0x5 CarModDyno 0x2 Convenience 0x4 Driving 0x5 Parking 0x6 CarModCali 0x7 CarModMiant 充电线连接指示灯 红色 是 0x0 CarModNorm 0x1 CarModTrnsp 0x2 CarModFcy 0x3 CarModCrash 0x4 CarModShow 0x5 CarModDyno 0x6 CarModCali 0x7 CarModMiant 0x1 Standby 0x2 Convenience 0x4 Driving 0x5 Parking 自检3s 高压蓄电池故障灯 红色 是 0x0 CarModNorm 0x1 CarModTrnsp 0x2 CarModFcy 0x3 CarModCrash 0x4 CarModShow 0x5 CarModDyno 0x6 CarModCali 0x7 CarModMiant 0x2 Convenience 0x4 Driving 0x5 Parking 自检3s 驱动电机过热 红色 是 0x0 CarModNorm 0x1 CarModTrnsp 0x2 CarModFcy 0x3 CarModCrash 0x4 CarModShow 0x5 CarModDyno 0x6 CarModCali 0x7 CarModMiant 0x2 Convenience 0x4 Driving 0x5 Parking 自检3s 驱动电机故障 红色 是 0x0 CarModNorm 0x1 CarModTrnsp 0x2 CarModFcy 0x3 CarModCrash 0x4 CarModShow 0x5 CarModDyno 0x6 CarModCali 0x7 CarModMiant 0x2 Convenience 0x4 Driving 0x5 Parking 自检3s 动力系统故障灯 红色 是 0x0 CarModNorm 0x1 CarModTrnsp 0x2 CarModFcy 0x3 CarModCrash 0x4 CarModShow 0x5 CarModDyno 0x6 CarModCali 0x7 CarModMiant 0x2 Convenience 0x4 Driving 0x5 Parking 自检3s 绝缘故障灯 红色 是 0x0 CarModNorm 0x1 CarModTrnsp 0x2 CarModFcy 0x3 CarModCrash 0x4 CarModShow 0x5 CarModDyno 0x6 CarModCali 0x7 CarModMiant 0x2 Convenience 0x4 Driving 0x5 Parking 自检3s 动力电池切断灯 黄色 是 0x0 CarModNorm 0x1 CarModTrnsp 0x2 CarModFcy 0x3 CarModCrash 0x4 CarModShow 0x5 CarModDyno 0x6 CarModCali 0x7 CarModMiant 0x2 Convenience 0x4 Driving 0x5 Parking 自检3s 动力电池热失控 红色 是 0x0 CarModNorm 0x1 CarModTrnsp 0x2 CarModFcy 0x3 CarModCrash 0x4 CarModShow 0x5 CarModDyno 0x6 CarModCali 0x7 CarModMiant 0x2 Convenience 0x4 Driving 0x5 Parking 自检3s 胎压故障灯 黄色 是 0x0 CarModNorm 0x1 CarModTrnsp 0x2 CarModFcy 0x3 CarModCrash 0x4 CarModShow 0x5 CarModDyno 0x6 CarModCali 0x7 CarModMiant 0x2 Convenience 0x4 Driving 0x5 Parking 自检3s 门开状态灯 红色 / 0x0 CarModNorm 0x1 CarModTrnsp 0x2 CarModFcy 0x3 CarModCrash 0x1 Standby 0x2 Convenience 0x4 Driving 0x5 Parking 0x4 CarModShow 0x5 CarModDyno 0x6 CarModCali 0x7 CarModMiant 1、整车模式由【 CarModSts=0x0-0x7 and UsgModSts=0x0 Sleeping or 0x1 Standby or 0x3 SWDL】变化为【 CarModSts=0x0-0x7 and UsgModSts=0x2 Convenience or 0x4 Driving or 0x5 Parking】时，此时指示灯上电自 检； 2、对于自检的指示灯，在自检期间内不响应CAN-FD信号，在自检结束后，根据接收的信号判断指示，上电自检时 间一般为3s，特别的，安全气囊自检时间为8s； 3、对于自检的指示灯，在自检结束时，根据接收的CAN-FD信号显示，如需点亮时直接点亮，不能出现点亮（自 检）-熄灭-点亮的闪烁状态； | 【A有B无】 0x6 CarModCali 0x7 CarModMiant 0x1 Standby 0x2 Convenience 0x4 Driving 0x5 Parking 0x1 Standby 0x2 Convenience 0x4 Driving 0x5 Parking 自检3s 0x6 CarModCali 0x7 CarModMiant 0x4 CarModShow 0x5 CarModDyno 0x6 CarModCali 0x7 CarModMiant 0x2 Convenience 0x4 Driving 0x5 Parking 自检3s 黄色 红色 是（红色） 0x2 Convenience 0x4 Driving 0x5 Parking 自检3s 不满足配置 0x3 CarModCrash 0x4 CarModShow 0x5 CarModDyno 0x6 CarModCali 0x7 CarModMiant 自检3s 0x6 CarModCali 0x7 CarModMiant 0x2 Convenience 0x4 Driving 0x5 Parking 0x2 Convenience 0x4 Driving 0x5 Parking 自检3s 0x6 CarModCali 0x7 CarModMiant 0x4 CarModShow 0x5 CarModDyno 0x6 CarModCali 0x7 CarModMiant 0x1 Standby 0x2 Convenience 0x4 Driving 0x5 Parking (1) => E3(2): Description modified. Description Reference 'CarModSts' removed. Description Reference 'UsgModSts' removed. Description Reference 'CarModSts' added. Description Reference 'UsgModSts' added. 【B有A无】 0x1 Standby 0x2 Convenience 0x4 Driving 0x5 Parking 0x6 CarModCali 0x7 CarModMiant 0x6 CarModCali 0x7 CarModMiant 0x1 Standby 0x2 Convenience 0x4 Driving 0x5 Parking 自检3s 0x2 Convenience 0x4 Driving 0x5 Parking 自检3s 0x4 CarModShow 0x5 CarModDyno 0x6 CarModCali 0x7 CarModMiant 红色 是 0x3 CarModCrash 0x4 CarModShow 0x5 CarModDyno 0x6 CarModCali 0x7 CarModMiant 0x2 Convenience 0x4 Driving 0x5 Parking 自检3s 不满足配置 0x2 Convenience 0x4 Driving 0x5 Parking 0x6 CarModCali 0x7 CarModMiant 0x6 CarModCali 0x7 CarModMiant 0x2 Convenience 0x4 Driving 0x5 Parking 自检3s 0x1 Standby 0x2 Convenience 0x4 Driving 0x5 Parking 0x4 CarModShow 0x5 CarModDyno 0x6 CarModCali 0x7 CarModMiant
12077 | 需求描述: 配置字： / 整车条件： 指示需同时满足以下两个条件： 1、 UsgModSts=0x2 Convenience or 0x4 Driving or 0x5 Parking 2、 CarModSts=0x0-0x7 输入信号： SignalName TPMS_FLTyreP TPMS_FLTyreT TPMS_FRTyreP TPMS_FRTyreT TPMS_RLTyreP TPMS_RLTyreT TPMS_RRTyreP TPMS_RRTyreT TPMS_FLWarn TPMS_FRWarn TPMS_RLWarn TPMS_RRWarn 输出信号： SignalName / 显示要求： 1、显示各个轮胎的胎压/胎温数值； 2、显示方式：数字显示； 3、显示精度：0.1Bar/1℃； 4、可显示轮胎胎压系统异常状态，与轮胎胎压系统正常状态明显区分； 功能描述： 1、胎压/胎温数值/单位显示 TPMS_XXTypeP，为各个轮胎胎压信号，信号单位Kpa，需转为Bar；在信号等于0xFF时显示为-.-Bar，在信号不等 于0xFF时，根据接收的信号处理后（向下取整，如2.38Bar，显示为2.3Bar）显示； TPMS_XXTypeT，为各个轮胎胎温信号，信号单位℃，在信号等于0xFF时显示为--℃，在信号不等于0xFF时，根 据接收的信号显示； 指示 逻辑 左前轮胎胎压，数值显示 TPMS_FLTyreP 右前轮胎胎压，数值显示 TPMS_FRTyreP 左后轮胎胎压，数值显示 TPMS_RLTyreP 右后轮胎胎压，数值显示 TPMS_RRTyreP 左前轮胎胎温，数值显示 TPMS_FLTyreT 右前轮胎胎温，数值显示 TPMS_FRTyreT 左后轮胎胎温，数值显示 TPMS_RLTyreT 右后轮胎胎温，数值显示 TPMS_RRTyreT 2、胎压/胎温颜色以及轮胎状态显示 指示 逻辑 左前轮胎胎压/胎温数值，颜色显示，轮胎状态 显示 TPMS_FLWarn 0x4（高压） or 0x7（低压） or 0x5（高温）or 0x6（快速漏气） or 0x9（未学习） or 0x2（传感器数据丢失） or 0x3（低电量） 时： 1、对应的胎压/胎温显示异常状态（如红色） 2、对应的轮胎显示异常状态（如红色） 右前轮胎胎压/胎温数值，颜色显示，轮胎状态 显示 TPMS_FRWarn 0x4（高压） or 0x7（低压） or 0x5（高温）or 0x6（快速漏气） or 0x9（未学习） or 0x2（传感器数据丢失） or 0x3（低电量） 时： 1、对应的胎压/胎温显示异常状态（如红色） 2、对应的轮胎显示异常状态（如红色） 左后轮胎胎压/胎温数值，颜色显示，轮胎状态 显示 TPMS_RLWarn 0x4（高压） or 0x7（低压） or 0x5（高温）or 0x6（快速漏气） or 0x9（未学习） or 0x2（传感器数据丢失） or 0x3（低电量） 时： 1、对应的胎压/胎温显示异常状态（如红色） 2、对应的轮胎显示异常状态（如红色） 右后轮胎胎压/胎温数值，颜色显示，轮胎状态 显示 TPMS_RRWarn 0x4（高压） or 0x7（低压） or 0x5（高温）or 0x6（快速漏气） or 0x9（未学习） or 0x2（传感器数据丢失） or 0x3（低电量） 时： 1、对应的胎压/胎温显示异常状态（如红色） 2、对应的轮胎显示异常状态（如红色） 故障及恢复处理： 1、连续＜【Timeout】时间内未收到【 TPMS_FLTyreP， TPMS_FRTyreP， TPMS_RLTyreP， TPMS_RRTyreP， TPMS_FLTyreT， TPMS_FRTyreT， TPMS_RLTyreT， TPMS_RRTyreT】信号，胎压界面显示保持当前状态不变； 2、判断【 TPMS_FLTyreP， TPMS_FRTyreP， TPMS_RLTyreP， TPMS_RRTyreP】信号丢失，相应轮胎胎压显 示“-.-Bar”； 3、判断【 TPMS_FLTyreT， TPMS_FRTyreT， TPMS_RLTyreT， TPMS_RRTyreT】信号丢失，相应轮胎胎温显 示“--℃”； 4、判断【 TPMS_FLWarn， TPMS_FRWarn， TPMS_RLWarn， TPMS_RRWarn】信号丢失，相应轮胎状态显示为 正常状态； 5、MsgCounter和Checksum信号（如涉及）校验失败，判断报文无效，同信号丢失状态定义； (1) => E3(2): Description modified. Description Reference 'UsgModSts' removed. Description Reference 'CarModSts' removed. Signal dependency 'TPMS_FLTyreP' added. Signal dependency 'TPMS_FLTyreT' added. Signal dependency 'TPMS_FRTyreP' added. Signal dependency 'TPMS_FRTyreT' added. Signal dependency 'TPMS_RLTyreP' added. Signal dependency 'TPMS_RLTyreT' added. Signal dependency 'TPMS_RRTyreP' added. Signal dependency 'TPMS_RRTyreT' added. Signal dependency 'TPMS_FLWarn' added. Signal dependency 'TPMS_FRWarn' added. Signal dependency 'TPMS_RLWarn' added. Signal dependency 'TPMS_RRWarn' added. Description Reference 'UsgModSts' added. Description Reference 'CarModSts' added. Description Reference 'TPMS_FLTyreP' added. Description Reference 'TPMS_FLTyreT' added. Description Reference 'TPMS_FRTyreP' added. Description Reference 'TPMS_FRTyreT' added. Description Reference 'TPMS_RLTyreP' added. Description Reference 'TPMS_RLTyreT' added. Description Reference 'TPMS_RRTyreP' added. Description Reference 'TPMS_RRTyreT' added. Description Reference 'TPMS_FLWarn' added. Description Reference 'TPMS_FRWarn' added. Description Reference 'TPMS_RLWarn' added. Description Reference 'TPMS_RRWarn' added. | 需求描述: 配置字： / 整车条件： 指示需同时满足以下两个条件： 1、 UsgModSts=0x2 Convenience or 0x4 Driving or 0x5 Parking 2、 CarModSts=0x0-0x7 输入信号： SignalName 输出信号： SignalName / 显示要求： 1、显示各个轮胎的胎压数值； （示意图） 2、显示方式：数字显示； 3、显示精度：0.1Bar； 4、可显示轮胎胎压系统异常状态，与轮胎胎压系统正常状态明显区分； 功能描述： 指示 逻辑 故障及恢复处理： 1、连续＜【Timeout】时间内未收到【】信号，胎压显示保持当前状态不变； 2、判断【】信号丢失，胎压显示“-.-Bar”； 3、MsgCounter和Checksum信号（如涉及）校验失败，判断报文无效，同信号丢失状态定义； | 【A有B无】 TPMS_FLTyreP TPMS_FLTyreT TPMS_FRTyreP TPMS_FRTyreT TPMS_RLTyreP TPMS_RLTyreT TPMS_RRTyreP TPMS_RRTyreT TPMS_FLWarn TPMS_FRWarn TPMS_RLWarn TPMS_RRWarn 1、显示各个轮胎的胎压/胎温数值； 3、显示精度：0.1Bar/1℃； 1、胎压/胎温数值/单位显示 TPMS_XXTypeP，为各个轮胎胎压信号，信号单位Kpa，需转为Bar；在信号等于0xFF时显示为-.-Bar，在信号不等 于0xFF时，根据接收的信号处理后（向下取整，如2.38Bar，显示为2.3Bar）显示； TPMS_XXTypeT，为各个轮胎胎温信号，信号单位℃，在信号等于0xFF时显示为--℃，在信号不等于0xFF时，根 据接收的信号显示； 左前轮胎胎压，数值显示 TPMS_FLTyreP 右前轮胎胎压，数值显示 TPMS_FRTyreP 左后轮胎胎压，数值显示 TPMS_RLTyreP 右后轮胎胎压，数值显示 TPMS_RRTyreP 左前轮胎胎温，数值显示 TPMS_FLTyreT 右前轮胎胎温，数值显示 TPMS_FRTyreT 左后轮胎胎温，数值显示 TPMS_RLTyreT 右后轮胎胎温，数值显示 TPMS_RRTyreT 2、胎压/胎温颜色以及轮胎状态显示 指示 逻辑 左前轮胎胎压/胎温数值，颜色显示，轮胎状态 显示 TPMS_FLWarn 0x4（高压） or 0x7（低压） or 0x5（高温）or 0x6（快速漏气） or 0x9（未学习） or 0x2（传感器数据丢失） or 0x3（低电量） 时： 1、对应的胎压/胎温显示异常状态（如红色） 2、对应的轮胎显示异常状态（如红色） 右前轮胎胎压/胎温数值，颜色显示，轮胎状态 显示 TPMS_FRWarn 0x4（高压） or 0x7（低压） or 0x5（高温）or 0x6（快速漏气） or 0x9（未学习） or 0x2（传感器数据丢失） or 0x3（低电量） 时： 1、对应的胎压/胎温显示异常状态（如红色） 2、对应的轮胎显示异常状态（如红色） 左后轮胎胎压/胎温数值，颜色显示，轮胎状态 显示 TPMS_RLWarn 0x4（高压） or 0x7（低压） or 0x5（高温）or 0x6（快速漏气） or 0x9（未学习） or 0x2（传感器数据丢失） or 0x3（低电量） 时： 1、对应的胎压/胎温显示异常状态（如红色） 2、对应的轮胎显示异常状态（如红色） 右后轮胎胎压/胎温数值，颜色显示，轮胎状态 显示 TPMS_RRWarn 0x4（高压） or 0x7（低压） or 0x5（高温）or 0x6（快速漏气） or 0x9（未学习） or 0x2（传感器数据丢失） or 0x3（低电量） 时： 1、对应的胎压/胎温显示异常状态（如红色） 2、对应的轮胎显示异常状态（如红色） 1、连续＜【Timeout】时间内未收到【 TPMS_FLTyreP， TPMS_FRTyreP， TPMS_RLTyreP， TPMS_RRTyreP， TPMS_FLTyreT， TPMS_FRTyreT， TPMS_RLTyreT， TPMS_RRTyreT】信号，胎压界面显示保持当前状态不变； 2、判断【 TPMS_FLTyreP， TPMS_FRTyreP， TPMS_RLTyreP， TPMS_RRTyreP】信号丢失，相应轮胎胎压显 示“-.-Bar”； 3、判断【 TPMS_FLTyreT， TPMS_FRTyreT， TPMS_RLTyreT， TPMS_RRTyreT】信号丢失，相应轮胎胎温显 示“--℃”； 4、判断【 TPMS_FLWarn， TPMS_FRWarn， TPMS_RLWarn， TPMS_RRWarn】信号丢失，相应轮胎状态显示为 正常状态； 5、MsgCounter和Checksum信号（如涉及）校验失败，判断报文无效，同信号丢失状态定义； (1) => E3(2): Description modified. Description Reference 'UsgModSts' removed. Description Reference 'CarModSts' removed. Signal dependency 'TPMS_FLTyreP' added. Signal dependency 'TPMS_FLTyreT' added. Signal dependency 'TPMS_FRTyreP' added. Signal dependency 'TPMS_FRTyreT' added. Signal dependency 'TPMS_RLTyreP' added. Signal dependency 'TPMS_RLTyreT' added. Signal dependency 'TPMS_RRTyreP' added. Signal dependency 'TPMS_RRTyreT' added. Signal dependency 'TPMS_FLWarn' added. Signal dependency 'TPMS_FRWarn' added. Signal dependency 'TPMS_RLWarn' added. Signal dependency 'TPMS_RRWarn' added. Description Reference 'UsgModSts' added. Description Reference 'CarModSts' added. Description Reference 'TPMS_FLTyreP' added. Description Reference 'TPMS_FLTyreT' added. Description Reference 'TPMS_FRTyreP' added. Description Reference 'TPMS_FRTyreT' added. Description Reference 'TPMS_RLTyreP' added. Description Reference 'TPMS_RLTyreT' added. Description Reference 'TPMS_RRTyreP' added. Description Reference 'TPMS_RRTyreT' added. Description Reference 'TPMS_FLWarn' added. Description Reference 'TPMS_FRWarn' added. Description Reference 'TPMS_RLWarn' added. Description Reference 'TPMS_RRWarn' added. 【B有A无】 1、显示各个轮胎的胎压数值； （示意图） 3、显示精度：0.1Bar； 1、连续＜【Timeout】时间内未收到【】信号，胎压显示保持当前状态不变； 2、判断【】信号丢失，胎压显示“-.-Bar”； 3、MsgCounter和Checksum信号（如涉及）校验失败，判断报文无效，同信号丢失状态定义；
12078 | 需求描述: 具体需求参照Requirement ID:18137 (1) => (2): Description modified. Signal dependency 'CarModSts' removed. Signal dependency 'UsgModSts' removed. Description Reference 'CarModSts' removed. Description Reference 'UsgModSts' removed. | 需求描述: 前置条件： 1.配置字 \ 2.整车条件 当 CarModSts = CarModNorm(0x0), CarModTrnsp(0x1), CarModFcy(0x2), CarModCrash(0x3), CarModShow(0x4), CarModDyno(0x5), CarModCali(0x6), CarModMiant(0x7) And UsgModSts = Standby(1), Convenience(2), Driving(4), Parking(5)时， 音频对ELK(紧急车道保持)音效报警提示执行发音动作； 系统逻辑: 信号(XX) 待定 声音播报的信号值X待定 1 开机自检过程(假定2S)中，不对ELK(紧急车道保持)音效报警提示信号(XX)的值做处理； 2 开启自检完成时，ELK(紧急车道保持)音效报警提示提示信号(XX)的值默认值是0，信号(XX)由其他值变化为0x1 时，声音提示一声。 | 【A有B无】 具体需求参照Requirement ID:18137 (1) => (2): Description modified. Signal dependency 'CarModSts' removed. Signal dependency 'UsgModSts' removed. Description Reference 'CarModSts' removed. Description Reference 'UsgModSts' removed. 【B有A无】 前置条件： 1.配置字 \ 2.整车条件 当 CarModSts = CarModNorm(0x0), CarModTrnsp(0x1), CarModFcy(0x2), CarModCrash(0x3), CarModShow(0x4), CarModDyno(0x5), CarModCali(0x6), CarModMiant(0x7) And UsgModSts = Standby(1), Convenience(2), Driving(4), Parking(5)时， 音频对ELK(紧急车道保持)音效报警提示执行发音动作； 系统逻辑: 信号(XX) 待定 声音播报的信号值X待定 1 开机自检过程(假定2S)中，不对ELK(紧急车道保持)音效报警提示信号(XX)的值做处理； 2 开启自检完成时，ELK(紧急车道保持)音效报警提示提示信号(XX)的值默认值是0，信号(XX)由其他值变化为0x1 时，声音提示一声。
12081 | 需求描述: 具体需求参照Requirement ID:18231 (1) => (2): Description modified. Signal dependency 'CarModSts' removed. Signal dependency 'UsgModSts' removed. Description Reference 'CarModSts' removed. Description Reference 'UsgModSts' removed. | 需求描述: 前置条件： 1.配置字 \ 2.整车条件 当 CarModSts = CarModNorm(0x0), CarModTrnsp(0x1), CarModFcy(0x2), CarModCrash(0x3), CarModShow(0x4), CarModDyno(0x5), CarModCali(0x6), CarModMiant(0x7) And UsgModSts = Standby(1), Convenience(2), Driving(4), Parking(5)时， 音频对BSD(盲区监测)音效报警提示执行发音动作； 系统逻辑: 信号(XX) 待定 声音播报的信号值X待定 1 开机自检过程(假定2S)中，不对BSD(盲区监测)音效报警信号(XX)的值做处理； 2 开启自检完成时，BSD(盲区监测)音效报警提示信号(XX)的值默认值是0，信号(XX)由其他值变化为X时，声音提 示一声。 | 【A有B无】 具体需求参照Requirement ID:18231 (1) => (2): Description modified. Signal dependency 'CarModSts' removed. Signal dependency 'UsgModSts' removed. Description Reference 'CarModSts' removed. Description Reference 'UsgModSts' removed. 【B有A无】 前置条件： 1.配置字 \ 2.整车条件 当 CarModSts = CarModNorm(0x0), CarModTrnsp(0x1), CarModFcy(0x2), CarModCrash(0x3), CarModShow(0x4), CarModDyno(0x5), CarModCali(0x6), CarModMiant(0x7) And UsgModSts = Standby(1), Convenience(2), Driving(4), Parking(5)时， 音频对BSD(盲区监测)音效报警提示执行发音动作； 系统逻辑: 信号(XX) 待定 声音播报的信号值X待定 1 开机自检过程(假定2S)中，不对BSD(盲区监测)音效报警信号(XX)的值做处理； 2 开启自检完成时，BSD(盲区监测)音效报警提示信号(XX)的值默认值是0，信号(XX)由其他值变化为X时，声音提 示一声。
12082 | 需求描述: 具体需求参照Requirement ID:18235 (1) => (2): Description modified. Signal dependency 'CarModSts' removed. Signal dependency 'UsgModSts' removed. Description Reference 'CarModSts' removed. Description Reference 'UsgModSts' removed. | 需求描述: 前置条件： 1.配置字 \ 2.整车条件 当 CarModSts = CarModNorm(0x0), CarModTrnsp(0x1), CarModFcy(0x2), CarModCrash(0x3), CarModShow(0x4), CarModDyno(0x5), CarModCali(0x6), CarModMiant(0x7) And UsgModSts = Standby(1), Convenience(2), Driving(4), Parking(5)时， 音频对AES(紧急避让辅助)音效报警提示执行发音动作； 系统逻辑: 信号(XX) 待定 声音播报的信号值X待定 1 开机自检过程(假定2S)中，不对AES(紧急避让辅助)音效报警提示信号(XX)的值做处理； 2 开启自检完成时，AES(紧急避让辅助)音效报警提示信号(XX)的值默认值是0，信号(XX)由其他值变化为X时，声 音提示一声。 | 【A有B无】 具体需求参照Requirement ID:18235 (1) => (2): Description modified. Signal dependency 'CarModSts' removed. Signal dependency 'UsgModSts' removed. Description Reference 'CarModSts' removed. Description Reference 'UsgModSts' removed. 【B有A无】 前置条件： 1.配置字 \ 2.整车条件 当 CarModSts = CarModNorm(0x0), CarModTrnsp(0x1), CarModFcy(0x2), CarModCrash(0x3), CarModShow(0x4), CarModDyno(0x5), CarModCali(0x6), CarModMiant(0x7) And UsgModSts = Standby(1), Convenience(2), Driving(4), Parking(5)时， 音频对AES(紧急避让辅助)音效报警提示执行发音动作； 系统逻辑: 信号(XX) 待定 声音播报的信号值X待定 1 开机自检过程(假定2S)中，不对AES(紧急避让辅助)音效报警提示信号(XX)的值做处理； 2 开启自检完成时，AES(紧急避让辅助)音效报警提示信号(XX)的值默认值是0，信号(XX)由其他值变化为X时，声 音提示一声。
12083 | 需求描述: 具体需求参照Requirement ID:18239 (1) => (2): Description modified. Signal dependency 'CarModSts' removed. Signal dependency 'UsgModSts' removed. Description Reference 'CarModSts' removed. Description Reference 'UsgModSts' removed. | 需求描述: 前置条件： 1.配置字 \ 2.整车条件 当 CarModSts = CarModNorm(0x0), CarModTrnsp(0x1), CarModFcy(0x2), CarModCrash(0x3), CarModShow(0x4), CarModDyno(0x5), CarModCali(0x6), CarModMiant(0x7) And UsgModSts = Standby(1), Convenience(2), Driving(4), Parking(5)时， 音频对LOCP(侧向障碍物防碰撞)音效报警提示执行发音动作； 系统逻辑: 信号(XX) 待定 声音播报的信号值X待定 1 开机自检过程(假定2S)中，不对LOCP(侧向障碍物防碰撞)音效报警提示信号(XX)的值做处理； 2 开启自检完成时，LOCP(侧向障碍物防碰撞)音效报警提示信号(XX)的值默认值是0，信号(XX)由其他值变化为X 时，声音提示一声。 | 【A有B无】 具体需求参照Requirement ID:18239 (1) => (2): Description modified. Signal dependency 'CarModSts' removed. Signal dependency 'UsgModSts' removed. Description Reference 'CarModSts' removed. Description Reference 'UsgModSts' removed. 【B有A无】 前置条件： 1.配置字 \ 2.整车条件 当 CarModSts = CarModNorm(0x0), CarModTrnsp(0x1), CarModFcy(0x2), CarModCrash(0x3), CarModShow(0x4), CarModDyno(0x5), CarModCali(0x6), CarModMiant(0x7) And UsgModSts = Standby(1), Convenience(2), Driving(4), Parking(5)时， 音频对LOCP(侧向障碍物防碰撞)音效报警提示执行发音动作； 系统逻辑: 信号(XX) 待定 声音播报的信号值X待定 1 开机自检过程(假定2S)中，不对LOCP(侧向障碍物防碰撞)音效报警提示信号(XX)的值做处理； 2 开启自检完成时，LOCP(侧向障碍物防碰撞)音效报警提示信号(XX)的值默认值是0，信号(XX)由其他值变化为X 时，声音提示一声。
12085 | 需求描述: 配置字： / 整车条件： 指示需同时满足以下两个条件： 1、 UsgModSts=0x2 Convenience or 0x4 Driving or 0x5 Parking 2、 CarModSts=0x0-0x7 输入信号： SignalName TPMS_FLWarn TPMS_FRWarn TPMS_RLWarn TPMS_RRWarn 输出信号： SignalName / 显示/声音要求： 胎压过高、胎压过低、胎温过高、轮胎快速漏气、胎压系统未学习、胎压传感器数据丢失、胎压传感器电量低文言 提示，弹窗提示5s，具体以HMI设计为准 功能描述： 指示 逻辑 胎压过高 满足以下任意条件： 1、 TPMS_FLWarn=0x4 2、 TPMS_FRWarn=0x4 3、 TPMS_RLWarn=0x4 4、 TPMS_RRWarn=0x4 胎压过低 满足以下任意条件： 1、 TPMS_FLWarn=0x7 2、 TPMS_FRWarn=0x7 3、 TPMS_RLWarn=0x7 4、 TPMS_RRWarn=0x7 胎温过高 满足以下任意条件： 1、 TPMS_FLWarn=0x5 2、 TPMS_FRWarn=0x5 3、 TPMS_RLWarn=0x5 4、 TPMS_RRWarn=0x5 轮胎快速漏气 满足以下任意条件： 1、 TPMS_FLWarn=0x6 2、 TPMS_FRWarn=0x6 3、 TPMS_RLWarn=0x6 4、 TPMS_RRWarn=0x6 胎压系统未学习 满足以下任意条件： 1、 TPMS_FLWarn=0x9 2、 TPMS_FRWarn=0x9 3、 TPMS_RLWarn=0x9 4、 TPMS_RRWarn=0x9 胎压传感器数据丢失 满足以下任意条件： 1、 TPMS_FLWarn=0x2 2、 TPMS_FRWarn=0x2 3、 TPMS_RLWarn=0x2 4、 TPMS_RRWarn=0x2 胎压传感器电量低 满足以下任意条件： 1、 TPMS_FLWarn=0x3 2、 TPMS_FRWarn=0x3 3、 TPMS_RLWarn=0x3 4、 TPMS_RRWarn=0x3 故障及恢复处理： 1、连续＜【Timeout】时间内未收到【 TPMS_FLWarn， TPMS_FRWarn， TPMS_RLWarn， TPMS_RRWarn】信 号，保持当前状态不变； 2、判断【 TPMS_FLWarn， TPMS_FRWarn， TPMS_RLWarn， TPMS_RRWarn】信号丢失，结束提醒； 3、MsgCounter和Checksum信号（如涉及）校验失败，判断报文无效，同信号丢失状态定义； (1) => E3(2): Description modified. Description Reference 'UsgModSts' removed. Description Reference 'CarModSts' removed. Signal dependency 'TPMS_FLWarn' added. Signal dependency 'TPMS_FRWarn' added. Signal dependency 'TPMS_RLWarn' added. Signal dependency 'TPMS_RRWarn' added. Description Reference 'UsgModSts' added. Description Reference 'CarModSts' added. Description Reference 'TPMS_FLWarn' added. Description Reference 'TPMS_FRWarn' added. Description Reference 'TPMS_RLWarn' added. Description Reference 'TPMS_RRWarn' added. | 需求描述: 配置字： / 整车条件： 指示需同时满足以下两个条件： 1、 UsgModSts=0x2 Convenience or 0x4 Driving or 0x5 Parking 2、 CarModSts=0x0-0x7 输入信号： SignalName 输出信号： SignalName / 显示/声音要求： 胎压低、胎温高、轮胎快速漏气、胎压传感器未学习等，文言提示+声音提醒，具体以HMI设计为准 功能描述： 指示 逻辑 故障及恢复处理： 1、连续＜【Timeout】时间内未收到【】信号，保持当前状态不变； 2、判断【】信号丢失，结束提醒； 3、MsgCounter和Checksum信号（如涉及）校验失败，判断报文无效，同信号丢失状态定义； | 【A有B无】 TPMS_FLWarn TPMS_FRWarn TPMS_RLWarn TPMS_RRWarn 胎压过高、胎压过低、胎温过高、轮胎快速漏气、胎压系统未学习、胎压传感器数据丢失、胎压传感器电量低文言 提示，弹窗提示5s，具体以HMI设计为准 胎压过高 满足以下任意条件： 1、 TPMS_FLWarn=0x4 2、 TPMS_FRWarn=0x4 3、 TPMS_RLWarn=0x4 4、 TPMS_RRWarn=0x4 胎压过低 满足以下任意条件： 1、 TPMS_FLWarn=0x7 2、 TPMS_FRWarn=0x7 3、 TPMS_RLWarn=0x7 4、 TPMS_RRWarn=0x7 胎温过高 满足以下任意条件： 1、 TPMS_FLWarn=0x5 2、 TPMS_FRWarn=0x5 3、 TPMS_RLWarn=0x5 4、 TPMS_RRWarn=0x5 轮胎快速漏气 满足以下任意条件： 1、 TPMS_FLWarn=0x6 2、 TPMS_FRWarn=0x6 3、 TPMS_RLWarn=0x6 4、 TPMS_RRWarn=0x6 胎压系统未学习 满足以下任意条件： 1、 TPMS_FLWarn=0x9 2、 TPMS_FRWarn=0x9 3、 TPMS_RLWarn=0x9 4、 TPMS_RRWarn=0x9 胎压传感器数据丢失 满足以下任意条件： 1、 TPMS_FLWarn=0x2 2、 TPMS_FRWarn=0x2 3、 TPMS_RLWarn=0x2 4、 TPMS_RRWarn=0x2 胎压传感器电量低 满足以下任意条件： 1、 TPMS_FLWarn=0x3 2、 TPMS_FRWarn=0x3 3、 TPMS_RLWarn=0x3 4、 TPMS_RRWarn=0x3 1、连续＜【Timeout】时间内未收到【 TPMS_FLWarn， TPMS_FRWarn， TPMS_RLWarn， TPMS_RRWarn】信 号，保持当前状态不变； 2、判断【 TPMS_FLWarn， TPMS_FRWarn， TPMS_RLWarn， TPMS_RRWarn】信号丢失，结束提醒； (1) => E3(2): Description modified. Description Reference 'UsgModSts' removed. Description Reference 'CarModSts' removed. Signal dependency 'TPMS_FLWarn' added. Signal dependency 'TPMS_FRWarn' added. Signal dependency 'TPMS_RLWarn' added. Signal dependency 'TPMS_RRWarn' added. Description Reference 'UsgModSts' added. Description Reference 'CarModSts' added. Description Reference 'TPMS_FLWarn' added. Description Reference 'TPMS_FRWarn' added. Description Reference 'TPMS_RLWarn' added. Description Reference 'TPMS_RRWarn' added. 【B有A无】 胎压低、胎温高、轮胎快速漏气、胎压传感器未学习等，文言提示+声音提醒，具体以HMI设计为准 1、连续＜【Timeout】时间内未收到【】信号，保持当前状态不变； 2、判断【】信号丢失，结束提醒；
12144 | 需求描述: 配置字： / 整车条件： 指示需同时满足以下两个条件： 1、 UsgModSts=0x2 Convenience or 0x4 Driving or 0x5 Parking 2、 CarModSts=0x0-0x7 输入信号： SignalName / 输出信号： SignalName / 显示要求： / 功能描述： 通过中控屏设置对驾驶信息系统的行车电脑显示复位： 1、自复位后行驶里程、自复位后行驶时间、自复位后平均电耗、自复位后平均油耗（增程版型），复位清零； 2、手动模式下的背光亮度等级恢复到默认等级； 故障及恢复处理： / | 需求描述: 配置字： / 整车条件： 指示需同时满足以下两个条件： 1、 UsgModSts=0x2 Convenience or 0x4 Driving or 0x5 Parking 2、 CarModSts=0x0-0x7 输入信号： SignalName / 输出信号： SignalName / 显示要求： / 功能描述： 通过中控屏设置对驾驶信息系统的行车电脑显示复位： 1、自复位后行驶里程、自复位后行驶时间、自复位后平均电耗、自复位后平均油耗（增程版型），复位清零； 2、手动模式下的背光亮度等级恢复到默认等级； 故障及恢复处理： /
12145 | 需求描述: 序号 功能 文言 以HMI设计为准 声音 等级 CarModSts UsgModSts 1 动力电池热失控 电池热失控，请 立即离开并远离 车辆 搭配上红色的感 叹号 4Hz通用提示 音，报警时长 跟随信号 S-001-001 0x0 CarModNorm 0x1 CarModTrnsp 0x2 CarModFcy 0x3 CarModCrash 0x4 CarModShow 0x5 CarModDyno 0x6 CarModCali 0x7 CarModMiant 0x1 Standby 0x2 Convenience 0x4 Driving 0x5 Parking 2 倒车雷达提示音/ 以倒车雷达提 示音定义为准S-002-001 0x0 CarModNorm 0x1 CarModTrnsp 0x2 CarModFcy 0x3 CarModCrash 0x4 CarModShow 0x5 CarModDyno 0x6 CarModCali 0x7 CarModMiant 0x2 Convenience 0x4 Driving 0x5 Parking 3 制动系统故障 制动系统故障， 弹窗提示5s 1Hz通用提示 音，报警时长A-001-0010x0 CarModNorm 0x1 CarModTrnsp 0x2 Convenience 0x4 Driving 1声 0x2 CarModFcy 0x3 CarModCrash 0x4 CarModShow 0x5 CarModDyno 0x6 CarModCali 0x7 CarModMiant 0x5 Parking 4 驱动电机故障 驱动电机故障， 弹窗提示5s / A-001-002 0x0 CarModNorm 0x1 CarModTrnsp 0x2 CarModFcy 0x3 CarModCrash 0x4 CarModShow 0x5 CarModDyno 0x6 CarModCali 0x7 CarModMiant 0x2 Convenience 0x4 Driving 0x5 Parking 5 动力系统严重故 障，车辆将立即下 高压 动力系统严重故 障，车辆将立即 下高压，弹窗提 示5s / A-001-003 0x0 CarModNorm 0x1 CarModTrnsp 0x2 CarModFcy 0x3 CarModCrash 0x4 CarModShow 0x5 CarModDyno 0x6 CarModCali 0x7 CarModMiant 0x2 Convenience 0x4 Driving 0x5 Parking 6 轮胎快速漏气 XX轮胎快速漏 气，弹窗提示5s （左前>左后>右 后>右前） / A-001-004 0x0 CarModNorm 0x1 CarModTrnsp 0x2 CarModFcy 0x3 CarModCrash 0x4 CarModShow 0x5 CarModDyno 0x6 CarModCali 0x7 CarModMiant 0x2 Convenience 0x4 Driving 0x5 Parking 7 动力系统故障，车 辆即将下高压，请 靠边停车 动力系统故障， 车辆即将下高 压，请靠边停 车，弹窗提示5s / A-002-001 0x0 CarModNorm 0x1 CarModTrnsp 0x2 CarModFcy 0x3 CarModCrash 0x4 CarModShow 0x5 CarModDyno 0x6 CarModCali 0x7 CarModMiant 0x2 Convenience 0x4 Driving 0x5 Parking 8 动力电池电量低， 已禁止继续行驶 动力电池电量 低，已禁止继续 行驶，弹窗提示 5s 1Hz通用提示 音，报警时长 3声 A-002-002 0x0 CarModNorm 0x1 CarModTrnsp 0x2 CarModFcy 0x3 CarModCrash 0x4 CarModShow 0x5 CarModDyno 0x6 CarModCali 0x7 CarModMiant 0x2 Convenience 0x4 Driving 0x5 Parking 9 动力系统故障，请 联系服务中心 动力系统故障， 请联系服务中 心，弹窗提示5s / A-003-001 0x0 CarModNorm 0x1 CarModTrnsp 0x2 CarModFcy 0x3 CarModCrash 0x4 CarModShow 0x5 CarModDyno 0x6 CarModCali 0x7 CarModMiant 0x2 Convenience 0x4 Driving 0x5 Parking 10 驻车力不足，请安 全停车 驻车力不足，请 安全停车，弹窗 提示5s 1Hz通用提示 音，报警时长 1声 A-003-002 0x0 CarModNorm 0x1 CarModTrnsp 0x2 CarModFcy 0x3 CarModCrash 0x4 CarModShow 0x5 CarModDyno 0x6 CarModCali 0x7 CarModMiant 0x2 Convenience 0x4 Driving 0x5 Parking 11 充电枪连接，无法 行驶 充电枪连接，无 法行驶，弹窗提/ A-003-0030x0 CarModNorm 0x1 CarModTrnsp 0x2 Convenience 0x4 Driving 示5s 0x2 CarModFcy 0x3 CarModCrash 0x4 CarModShow 0x5 CarModDyno 0x6 CarModCali 0x7 CarModMiant 0x5 Parking 12 动力系统故障，车 辆无法行驶 动力系统故障， 车辆无法行驶， 弹窗提示5s / B-001-001 0x0 CarModNorm 0x1 CarModTrnsp 0x2 CarModFcy 0x3 CarModCrash 0x4 CarModShow 0x5 CarModDyno 0x6 CarModCali 0x7 CarModMiant 0x2 Convenience 0x4 Driving 0x5 Parking 13 制动液位低 制动液位低，弹 窗提示5s 1Hz通用提示 音，报警时长 1声 B-001-002 0x0 CarModNorm 0x1 CarModTrnsp 0x2 CarModFcy 0x3 CarModCrash 0x4 CarModShow 0x5 CarModDyno 0x6 CarModCali 0x7 CarModMiant 0x2 Convenience 0x4 Driving 0x5 Parking 14 制动液位传感器故 障 制动液位传感器 故障，弹窗提示 5s 1Hz通用提示 音，报警时长 1声 B-001-003 0x0 CarModNorm 0x1 CarModTrnsp 0x2 CarModFcy 0x3 CarModCrash 0x4 CarModShow 0x5 CarModDyno 0x6 CarModCali 0x7 CarModMiant 0x2 Convenience 0x4 Driving 0x5 Parking 15 胎压系统未学习 XX胎压系统未学 习，弹窗提示5s （左前>左后>右 后>右前） / B-001-004 0x0 CarModNorm 0x1 CarModTrnsp 0x2 CarModFcy 0x3 CarModCrash 0x4 CarModShow 0x5 CarModDyno 0x6 CarModCali 0x7 CarModMiant 0x2 Convenience 0x4 Driving 0x5 Parking 16 陡坡缓降功能故障陡坡缓降功能故 障，弹窗提示5s / B-001-005 0x0 CarModNorm 0x1 CarModTrnsp 0x2 CarModFcy 0x3 CarModCrash 0x4 CarModShow 0x5 CarModDyno 0x6 CarModCali 0x7 CarModMiant 0x2 Convenience 0x4 Driving 0x5 Parking 17 自动驻车功能故障自动驻车功能故 障，弹窗提示5s / B-001-006 0x0 CarModNorm 0x1 CarModTrnsp 0x2 CarModFcy 0x3 CarModCrash 0x4 CarModShow 0x5 CarModDyno 0x6 CarModCali 0x7 CarModMiant 0x2 Convenience 0x4 Driving 0x5 Parking 18 倒挡提示音 / 1Hz倒挡提示 音，1声 B-002-001 0x0 CarModNorm 0x1 CarModTrnsp 0x2 CarModFcy 0x3 CarModCrash 0x4 CarModShow 0x5 CarModDyno 0x6 CarModCali 0x7 CarModMiant 0x2 Convenience 0x4 Driving 0x5 Parking 19 驱动电机过热 驱动电机过热， 弹窗提示5s / B-002-0020x0 CarModNorm 0x1 CarModTrnsp 0x2 Convenience 0x4 Driving 0x2 CarModFcy 0x3 CarModCrash 0x4 CarModShow 0x5 CarModDyno 0x6 CarModCali 0x7 CarModMiant 0x5 Parking 20 动力电池电量低， 部分功能受限 动力电池电量 低，部分功能受 限，弹窗提示5s 1Hz通用提示 音，报警时长 3声 B-002-003 0x0 CarModNorm 0x1 CarModTrnsp 0x2 CarModFcy 0x3 CarModCrash 0x4 CarModShow 0x5 CarModDyno 0x6 CarModCali 0x7 CarModMiant 0x2 Convenience 0x4 Driving 0x5 Parking 21 电子制动力分配故 障 电子制动力分配 故障，弹窗提示 5s 1Hz通用提示 音，报警时长 1声 B-002-004 0x0 CarModNorm 0x1 CarModTrnsp 0x2 CarModFcy 0x3 CarModCrash 0x4 CarModShow 0x5 CarModDyno 0x6 CarModCali 0x7 CarModMiant 0x2 Convenience 0x4 Driving 0x5 Parking 22 安全带未系 / Seatbelt提示 音（1Hz） 参见 SeatBeltWarn ing主驾/副驾/ 后左/后中/后 右安全带未系 定义 B-002-005 0x0 CarModNorm 0x1 CarModTrnsp 0x2 CarModFcy 0x3 CarModCrash 0x4 CarModShow 0x5 CarModDyno 0x6 CarModCali 0x7 CarModMiant 0x2 Convenience 0x4 Driving 0x5 Parking 23 前排未正确佩戴安 全带 / Seatbelt提示 音（1Hz） 参见 NoProperlySe atBeltWarning 主驾/副驾安 全带未正确佩 戴定义 B-002-006 0x0 CarModNorm 0x1 CarModTrnsp 0x2 CarModFcy 0x3 CarModCrash 0x4 CarModShow 0x5 CarModDyno 0x6 CarModCali 0x7 CarModMiant 0x2 Convenience 0x4 Driving 0x5 Parking 24 胎压传感器数据丢 失 XX胎压传感器数 据丢失，弹窗提 示5s （左前>左后>右 后>右前） / B-002-007 0x0 CarModNorm 0x1 CarModTrnsp 0x2 CarModFcy 0x3 CarModCrash 0x4 CarModShow 0x5 CarModDyno 0x6 CarModCali 0x7 CarModMiant 0x2 Convenience 0x4 Driving 0x5 Parking 25 胎温过高 XX胎温过高，弹 窗提示5s （左前>左后>右 后>右前） / B-002-008 0x0 CarModNorm 0x1 CarModTrnsp 0x2 CarModFcy 0x3 CarModCrash 0x4 CarModShow 0x5 CarModDyno 0x6 CarModCali 0x7 CarModMiant 0x2 Convenience 0x4 Driving 0x5 Parking 26 胎压过低 XX胎压过低，弹 窗提示5s （左前>左后>右 后>右前） / B-002-009 0x0 CarModNorm 0x1 CarModTrnsp 0x2 CarModFcy 0x3 CarModCrash 0x4 CarModShow 0x5 CarModDyno 0x6 CarModCali 0x7 CarModMiant 0x2 Convenience 0x4 Driving 0x5 Parking 27 胎压过高 XX胎压过高，弹 窗提示5s （左前>左后>右 后>右前） / B-002-010 0x0 CarModNorm 0x1 CarModTrnsp 0x2 CarModFcy 0x3 CarModCrash 0x4 CarModShow 0x5 CarModDyno 0x6 CarModCali 0x7 CarModMiant 0x2 Convenience 0x4 Driving 0x5 Parking 28 动力电池电量低动力电池电量 低，弹窗提示5s 1Hz通用提示 音，报警时长 3声 B-002-011 0x0 CarModNorm 0x1 CarModTrnsp 0x2 CarModFcy 0x3 CarModCrash 0x4 CarModShow 0x5 CarModDyno 0x6 CarModCali 0x7 CarModMiant 0x2 Convenience 0x4 Driving 0x5 Parking 29 驻车制动系统故障驻车制动系统故 障，弹窗提示5s / B-002-012 0x0 CarModNorm 0x1 CarModTrnsp 0x2 CarModFcy 0x3 CarModCrash 0x4 CarModShow 0x5 CarModDyno 0x6 CarModCali 0x7 CarModMiant 0x2 Convenience 0x4 Driving 0x5 Parking 30 驾驶员疲劳驾驶请勿疲劳驾驶， 弹窗提示5s / B-003-001 0x0 CarModNorm 0x1 CarModTrnsp 0x2 CarModFcy 0x3 CarModCrash 0x4 CarModShow 0x5 CarModDyno 0x6 CarModCali 0x7 CarModMiant 0x2 Convenience 0x4 Driving 0x5 Parking 31 驾驶员分心驾驶请勿分心驾驶， 弹窗提示5s / B-003-002 0x0 CarModNorm 0x1 CarModTrnsp 0x2 CarModFcy 0x3 CarModCrash 0x4 CarModShow 0x5 CarModDyno 0x6 CarModCali 0x7 CarModMiant 0x2 Convenience 0x4 Driving 0x5 Parking 32 门开 门开弹框界面， 5s之后变为小图 标显示。当有报 警存在，或被更 高优先级报警打 断，则不显示弹 框，直接显示门 开小图标 1Hz门开提示 音，报警时长 跟随信号 B-003-003 0x0 CarModNorm 0x1 CarModTrnsp 0x2 CarModFcy 0x3 CarModCrash 0x4 CarModShow 0x5 CarModDyno 0x6 CarModCali 0x7 CarModMiant 0x1 Standby 0x2 Convenience 0x4 Driving 0x5 Parking 33 安全气囊故障 安全气囊故障， 弹窗提示5s / B-003-004 0x0 CarModNorm 0x1 CarModTrnsp 0x2 CarModFcy 0x3 CarModCrash 0x4 CarModShow 0x5 CarModDyno 0x6 CarModCali 0x7 CarModMiant 0x2 Convenience 0x4 Driving 0x5 Parking 34 空气悬架控制系统 故障 空气悬架控制系 统故障，弹窗提 示5s / B-004-001 0x0 CarModNorm 0x1 CarModTrnsp 0x2 CarModFcy 0x3 CarModCrash 0x4 CarModShow 0x5 CarModDyno 0x6 CarModCali 0x7 CarModMiant 0x2 Convenience 0x4 Driving 0x5 Parking 35 动力系统故障，车 辆无法上高压 动力系统故障， 车辆无法上高 压，弹窗提示5s / C-001-001 0x0 CarModNorm 0x1 CarModTrnsp 0x2 CarModFcy 0x3 CarModCrash 0x4 CarModShow 0x5 CarModDyno 0x6 CarModCali 0x7 CarModMiant 0x2 Convenience 0x4 Driving 0x5 Parking 36 动力系统降级，请 注意驾驶 动力系统降级， 请注意驾驶，弹 窗提示5s / C-001-002 0x0 CarModNorm 0x1 CarModTrnsp 0x2 CarModFcy 0x3 CarModCrash 0x4 CarModShow 0x5 CarModDyno 0x6 CarModCali 0x7 CarModMiant 0x2 Convenience 0x4 Driving 0x5 Parking 37 胎压传感器电量低 XX胎压传感器电 量低，弹窗提示 5s / C-001-003 0x0 CarModNorm 0x1 CarModTrnsp 0x2 CarModFcy 0x3 CarModCrash 0x4 CarModShow 0x5 CarModDyno 0x6 CarModCali 0x7 CarModMiant 0x2 Convenience 0x4 Driving 0x5 Parking 38 车辆无法驻车，有 溜坡风险 车辆无法驻车， 有溜坡风险，弹 窗提示5s / C-001-004 0x0 CarModNorm 0x1 CarModTrnsp 0x2 CarModFcy 0x3 CarModCrash 0x4 CarModShow 0x5 CarModDyno 0x6 CarModCali 0x7 CarModMiant 0x2 Convenience 0x4 Driving 0x5 Parking 39 请踩下刹车踏板请踩下刹车踏 板，弹窗提示5s / C-001-005 0x0 CarModNorm 0x1 CarModTrnsp 0x2 CarModFcy 0x3 CarModCrash 0x4 CarModShow 0x5 CarModDyno 0x6 CarModCali 0x7 CarModMiant 0x2 Convenience 0x4 Driving 0x5 Parking 40 请降低车速 请降低车速，弹 窗提示5s / C-001-006 0x0 CarModNorm 0x1 CarModTrnsp 0x2 CarModFcy 0x3 CarModCrash 0x4 CarModShow 0x5 CarModDyno 0x6 CarModCali 0x7 CarModMiant 0x2 Convenience 0x4 Driving 0x5 Parking 41 转向灯有故障，为 了安全驾驶，请及 时修理 转向灯有故障， 为了安全驾驶， 请及时修理，弹 窗提示5s / C-001-007 0x0 CarModNorm 0x1 CarModTrnsp 0x2 CarModFcy 0x3 CarModCrash 0x4 CarModShow 0x5 CarModDyno 0x6 CarModCali 0x7 CarModMiant 0x2 Convenience 0x4 Driving 0x5 Parking 42 雨刮故障 雨刮故障，弹窗 提示5s / C-001-008 0x0 CarModNorm 0x1 CarModTrnsp 0x2 CarModFcy 0x3 CarModCrash 0x4 CarModShow 0x5 CarModDyno 0x6 CarModCali 0x7 CarModMiant 0x2 Convenience 0x4 Driving 0x5 Parking 43 充电口盖灯有故 障，请及时修理 充电口盖灯有故 障，请及时修 理，弹窗提示5s / C-001-009 0x0 CarModNorm 0x1 CarModTrnsp 0x2 CarModFcy 0x3 CarModCrash 0x4 CarModShow 0x5 CarModDyno 0x6 CarModCali 0x7 CarModMiant 0x2 Convenience 0x4 Driving 0x5 Parking 44 请关闭加油口盖请关闭加油口 盖，弹窗提示5s 1Hz通用提示 音，报警时长 3声 C-002-001 0x0 CarModNorm 0x1 CarModTrnsp 0x2 CarModFcy 0x3 CarModCrash 0x4 CarModShow 0x5 CarModDyno 0x6 CarModCali 0x7 CarModMiant 0x2 Convenience 0x4 Driving 0x5 Parking 45 油箱盖开启动效动效显示 / C-002-002 0x0 CarModNorm 0x1 CarModTrnsp 0x2 CarModFcy 0x3 CarModCrash 0x4 CarModShow 0x5 CarModDyno 0x6 CarModCali 0x7 CarModMiant 0x2 Convenience 0x4 Driving 0x5 Parking 46 油箱泄压失败，请 再次点击加油开 关，尝试加油 油箱泄压失败， 请再次点击加油 开关，尝试加 油，弹窗提示5s / C-002-003 0x0 CarModNorm 0x1 CarModTrnsp 0x2 CarModFcy 0x3 CarModCrash 0x4 CarModShow 0x5 CarModDyno 0x6 CarModCali 0x7 CarModMiant 0x2 Convenience 0x4 Driving 0x5 Parking 47 当前状态禁止换挡当前状态禁止换 挡，弹窗提示5s / C-002-004 0x0 CarModNorm 0x1 CarModTrnsp 0x2 CarModFcy 0x3 CarModCrash 0x4 CarModShow 0x5 CarModDyno 0x6 CarModCali 0x7 CarModMiant 0x2 Convenience 0x4 Driving 0x5 Parking 48 充电枪上锁/解锁失 败 充电枪上锁/解锁 失败，弹窗提示 5s / C-002-005 0x0 CarModNorm 0x1 CarModTrnsp 0x2 CarModFcy 0x3 CarModCrash 0x4 CarModShow 0x5 CarModDyno 0x6 CarModCali 0x7 CarModMiant 0x2 Convenience 0x4 Driving 0x5 Parking 49 此模式下不可行 驶，请退出当前模 式 此模式下不可行 驶，请退出当前 模式，弹窗提示 5s / C-002-006 0x0 CarModNorm 0x1 CarModTrnsp 0x2 CarModFcy 0x3 CarModCrash 0x4 CarModShow 0x5 CarModDyno 0x6 CarModCali 0x7 CarModMiant 0x2 Convenience 0x4 Driving 0x5 Parking 50 雨量传感器故障雨量传感器故 障，弹窗提示5s / C-002-007 0x0 CarModNorm 0x1 CarModTrnsp 0x2 CarModFcy 0x3 CarModCrash 0x4 CarModShow 0x5 CarModDyno 0x6 CarModCali 0x7 CarModMiant 0x2 Convenience 0x4 Driving 0x5 Parking 51 未找到有效钥匙未找到有效钥 匙，弹窗提示5s / C-002-008 0x0 CarModNorm 0x1 CarModTrnsp 0x2 CarModFcy 0x3 CarModCrash 0x4 CarModShow 0x5 CarModDyno 0x6 CarModCali 0x7 CarModMiant 0x2 Convenience 0x4 Driving 0x5 Parking 52 实体钥匙电池电量 低 实体钥匙电池电 量低，弹窗提示 5s / C-002-009 0x0 CarModNorm 0x1 CarModTrnsp 0x2 CarModFcy 0x3 CarModCrash 0x4 CarModShow 0x5 CarModDyno 0x6 CarModCali 0x7 CarModMiant 0x2 Convenience 0x4 Driving 0x5 Parking 53 位置灯有故障，为 了安全驾驶，请及 时修理 位置灯有故障， 为了安全驾驶， 请及时修理，弹 窗提示5s / C-003-001 0x0 CarModNorm 0x1 CarModTrnsp 0x2 CarModFcy 0x3 CarModCrash 0x4 CarModShow 0x5 CarModDyno 0x6 CarModCali 0x7 CarModMiant 0x2 Convenience 0x4 Driving 0x5 Parking 54 远光灯有故障，为 了安全驾驶，请及 时修理 远光灯有故障， 为了安全驾驶， 请及时修理，弹 窗提示5s / C-003-002 0x0 CarModNorm 0x1 CarModTrnsp 0x2 CarModFcy 0x3 CarModCrash 0x4 CarModShow 0x5 CarModDyno 0x6 CarModCali 0x7 CarModMiant 0x2 Convenience 0x4 Driving 0x5 Parking 55 近光灯有故障，为 了安全驾驶，请及 时修理 近光灯有故障， 为了安全驾驶， 请及时修理，弹 窗提示5s / C-003-003 0x0 CarModNorm 0x1 CarModTrnsp 0x2 CarModFcy 0x3 CarModCrash 0x4 CarModShow 0x5 CarModDyno 0x6 CarModCali 0x7 CarModMiant 0x2 Convenience 0x4 Driving 0x5 Parking 56 牌照灯有故障，为 了安全驾驶，请及 时修理 牌照灯有故障， 为了安全驾驶， 请及时修理，弹 窗提示5s / C-003-004 0x0 CarModNorm 0x1 CarModTrnsp 0x2 CarModFcy 0x3 CarModCrash 0x4 CarModShow 0x5 CarModDyno 0x6 CarModCali 0x7 CarModMiant 0x2 Convenience 0x4 Driving 0x5 Parking 57 制动灯有故障，为 了安全驾驶，请及 时修理 制动灯有故障， 为了安全驾驶， 请及时修理，弹 窗提示5s / C-003-005 0x0 CarModNorm 0x1 CarModTrnsp 0x2 CarModFcy 0x3 CarModCrash 0x4 CarModShow 0x5 CarModDyno 0x6 CarModCali 0x7 CarModMiant 0x2 Convenience 0x4 Driving 0x5 Parking 58 倒车灯有故障，为 了安全驾驶，请及 时修理 倒车灯有故障， 为了安全驾驶， 请及时修理，弹 窗提示5s / C-003-006 0x0 CarModNorm 0x1 CarModTrnsp 0x2 CarModFcy 0x3 CarModCrash 0x4 CarModShow 0x5 CarModDyno 0x6 CarModCali 0x7 CarModMiant 0x2 Convenience 0x4 Driving 0x5 Parking 59 后雾灯有故障，为 了安全驾驶，请及 时修理 后雾灯有故障， 为了安全驾驶， 请及时修理，弹 窗提示5s / C-003-007 0x0 CarModNorm 0x1 CarModTrnsp 0x2 CarModFcy 0x3 CarModCrash 0x4 CarModShow 0x5 CarModDyno 0x6 CarModCali 0x7 CarModMiant 0x2 Convenience 0x4 Driving 0x5 Parking 60 防晕车功能已激活防晕车功能已激 活，弹窗提示5s / C-003-008 0x0 CarModNorm 0x1 CarModTrnsp 0x2 CarModFcy 0x3 CarModCrash 0x4 CarModShow 0x5 CarModDyno 0x6 CarModCali 0x7 CarModMiant 0x2 Convenience 0x4 Driving 0x5 Parking 61 转向提示音 / 跟随信号 C-004-002 0x0 CarModNorm 0x1 CarModTrnsp 0x2 CarModFcy 0x3 CarModCrash 0x4 CarModShow 0x5 CarModDyno 0x6 CarModCali 0x7 CarModMiant 0x1 Standby 0x2 Convenience 0x4 Driving 0x5 Parking 1、优先级策略： S级：车辆严重故障，需立即弃车，如热失控车辆即将爆炸； A级：严重故障，需要用户立即操作，如停车、下车、接管等； B级：一般故障，当前处不处理都可以； C级：普通提示，如换挡未踩刹车提示等 2、弹窗覆盖策略： 按照报警项目整体划分优先级，包含弹窗和声音，S＞A＞B＞C； A-001>A-002>A-003； A-001-001 > A-002-001； 优先级不同：高优先级抢占低优先级，高优先级报警完成后，如低优先级报警仍存在，低优先级报警可触发； 3、报警时间：弹窗提醒时间和报警音提醒时间分为固定时间(如5s)和跟随信号两种： a、固定时间，触发后提醒时间（如5s）到达即结束直至下一次触发； b、跟随信号，触发后信号/请求保持情况下一直提醒直至信号/请求解除； 4、整车模式由【 CarModSts=0x0-0x7 and UsgModSts=0x0 Sleeping or 0x1 Standby or 0x3 SWDL】变化为【 CarModSts=0x0-0x7 and UsgModSts=0x2 Convenience or 0x4 Driving or 0x5 Parking】后3s时间内处于自检状 态，在自检过程中，屏蔽所有弹窗报警信息，3s自检结束后，根据接收的信号判断显示； 注：安全气囊故障文言弹窗在上电自检8s后根据接收信号显示； 5、对于固定时间的报警项目，如报警条件持续时间＜5s时，提醒界面显示的时间等于报警条件持续的时间，当报 警条件持续的时间≥5s时，提醒界面只显示5s；当报警时间不足2s时，提醒界面持续显示2s； 6、转向提示音优先级最低，但在当前无报警占用声音资源时，转向提示音需要播放，在有高优先级声音报警时， 可打断转向提示音，打断结束后如再无其它高优先级声音报警，则继续播放转向提示音； (1) => E3(2): Description modified. Description Reference 'CarModSts' removed. Description Reference 'UsgModSts' removed. Description Reference 'CarModSts' removed. Description Reference 'UsgModSts' removed. Description Reference 'CarModSts' added. Description Reference 'UsgModSts' added. | 需求描述: 序号 功能 文言 以HMI设计为准 声音 CarModSts UsgModSts 1 动力电池热失控 动力电池热失控， 报警存在一直显示 4Hz通用提示 音，报警时长跟 随信号 0x0 CarModNorm 0x1 CarModTrnsp 0x2 CarModFcy 0x3 CarModCrash 0x4 CarModShow 0x5 CarModDyno 0x6 CarModCali 0x7 CarModMiant 0x2 Convenience 0x4 Driving 0x5 Parking 2 充电/放电 充电/放电界面，报 警存在一直显示/ 0x0 CarModNorm 0x1 CarModTrnsp 0x2 CarModFcy 0x3 CarModCrash 0x4 CarModShow 0x5 CarModDyno 0x6 CarModCali 0x7 CarModMiant 0x1 Standby 0x2 Convenience 0x4 Driving 0x5 Parking 3 门开 门开弹框界面，5s 之后变为小图标显 示。当有报警存 在，或被更高优先 级报警打断，则不 显示弹框，直接显 示门开小图标 1Hz门开提示 音，报警时长跟 随信号 0x0 CarModNorm 0x1 CarModTrnsp 0x2 CarModFcy 0x3 CarModCrash 0x4 CarModShow 0x5 CarModDyno 0x6 CarModCali 0x7 CarModMiant 0x1 Standby 0x2 Convenience 0x4 Driving 0x5 Parking 4 安全带未系 图标提示，无弹窗 Seatbelt提示音 （1Hz） 参见 SeatBeltWarnin g主驾/副驾/后 左/后中/后右安 0x0 CarModNorm 0x1 CarModTrnsp 0x2 CarModFcy 0x3 CarModCrash 0x4 CarModShow 0x5 CarModDyno 0x6 CarModCali 0x2 Convenience 0x4 Driving 0x5 Parking 全带未系定义0x7 CarModMiant 5 前排未正确佩戴安全带图标提示，无弹窗 Seatbelt提示音 （1Hz） 参见 NoProperlySeat BeltWarning主 驾/副驾安全带 未正确佩戴定义 0x0 CarModNorm 0x1 CarModTrnsp 0x2 CarModFcy 0x3 CarModCrash 0x4 CarModShow 0x5 CarModDyno 0x6 CarModCali 0x7 CarModMiant 0x2 Convenience 0x4 Driving 0x5 Parking 6 油箱盖未关 请关闭加油口盖， 弹窗提示5s 1Hz通用提示 音，报警时长3 声 0x0 CarModNorm 0x1 CarModTrnsp 0x2 CarModFcy 0x3 CarModCrash 0x4 CarModShow 0x5 CarModDyno 0x6 CarModCali 0x7 CarModMiant 0x2 Convenience 0x4 Driving 0x5 Parking 7 驻车坡度过大，请安全 停车 驻车坡度过大，请 安全停车，弹窗提 示5s 1Hz通用提示 音，报警时长3 声 0x0 CarModNorm 0x1 CarModTrnsp 0x2 CarModFcy 0x3 CarModCrash 0x4 CarModShow 0x5 CarModDyno 0x6 CarModCali 0x7 CarModMiant 0x2 Convenience 0x4 Driving 0x5 Parking 8 车辆无法驻车，有溜坡 风险 车辆无法驻车，有 溜坡风险，弹窗提 示5s / 0x0 CarModNorm 0x1 CarModTrnsp 0x2 CarModFcy 0x3 CarModCrash 0x4 CarModShow 0x5 CarModDyno 0x6 CarModCali 0x7 CarModMiant 0x2 Convenience 0x4 Driving 0x5 Parking 9 制动系统故障 制动系统故障，弹 窗提示5s 1Hz通用提示 音，报警时长1 声 0x0 CarModNorm 0x1 CarModTrnsp 0x2 CarModFcy 0x3 CarModCrash 0x4 CarModShow 0x5 CarModDyno 0x6 CarModCali 0x7 CarModMiant 0x2 Convenience 0x4 Driving 0x5 Parking 10 制动液位低 制动液位低，弹窗 提示5s 1Hz通用提示 音，报警时长1 声 0x0 CarModNorm 0x1 CarModTrnsp 0x2 CarModFcy 0x3 CarModCrash 0x4 CarModShow 0x5 CarModDyno 0x6 CarModCali 0x7 CarModMiant 0x2 Convenience 0x4 Driving 0x5 Parking 11 制动液位传感器故障制动液位传感器故 障，弹窗提示5s 1Hz通用提示 音，报警时长1 声 0x0 CarModNorm 0x1 CarModTrnsp 0x2 CarModFcy 0x3 CarModCrash 0x4 CarModShow 0x5 CarModDyno 0x6 CarModCali 0x7 CarModMiant 0x2 Convenience 0x4 Driving 0x5 Parking 12 电子制动力分配故障电子制动力分配故 障，弹窗提示5s 1Hz通用提示 音，报警时长1 声 0x0 CarModNorm 0x1 CarModTrnsp 0x2 CarModFcy 0x3 CarModCrash 0x4 CarModShow 0x5 CarModDyno 0x6 CarModCali 0x2 Convenience 0x4 Driving 0x5 Parking 0x7 CarModMiant 13 驱动电机故障 驱动电机故障，弹 窗提示5s 1Hz通用提示 音，报警时长3 声 0x0 CarModNorm 0x1 CarModTrnsp 0x2 CarModFcy 0x3 CarModCrash 0x4 CarModShow 0x5 CarModDyno 0x6 CarModCali 0x7 CarModMiant 0x2 Convenience 0x4 Driving 0x5 Parking 14 驻车制动系统故障驻车制动系统故 障，弹窗提示5s / 0x0 CarModNorm 0x1 CarModTrnsp 0x2 CarModFcy 0x3 CarModCrash 0x4 CarModShow 0x5 CarModDyno 0x6 CarModCali 0x7 CarModMiant 0x2 Convenience 0x4 Driving 0x5 Parking 15 驱动电机过热 驱动电机过热，弹 窗提示5s 1Hz通用提示 音，报警时长3 声 0x0 CarModNorm 0x1 CarModTrnsp 0x2 CarModFcy 0x3 CarModCrash 0x4 CarModShow 0x5 CarModDyno 0x6 CarModCali 0x7 CarModMiant 0x2 Convenience 0x4 Driving 0x5 Parking 16 驾驶员疲劳驾驶 请勿疲劳驾驶，弹 窗提示5s / 0x0 CarModNorm 0x1 CarModTrnsp 0x2 CarModFcy 0x3 CarModCrash 0x4 CarModShow 0x5 CarModDyno 0x6 CarModCali 0x7 CarModMiant 0x2 Convenience 0x4 Driving 0x5 Parking 17 驾驶员分心驾驶 请勿分心驾驶，弹 窗提示5s / 0x0 CarModNorm 0x1 CarModTrnsp 0x2 CarModFcy 0x3 CarModCrash 0x4 CarModShow 0x5 CarModDyno 0x6 CarModCali 0x7 CarModMiant 0x2 Convenience 0x4 Driving 0x5 Parking 18 倒挡提示音 / 1Hz倒挡提示 音，1声 0x0 CarModNorm 0x1 CarModTrnsp 0x2 CarModFcy 0x3 CarModCrash 0x4 CarModShow 0x5 CarModDyno 0x6 CarModCali 0x7 CarModMiant 0x2 Convenience 0x4 Driving 0x5 Parking 19 陡坡缓降功能故障陡坡缓降功能故 障，弹窗提示5s / 0x0 CarModNorm 0x1 CarModTrnsp 0x2 CarModFcy 0x3 CarModCrash 0x4 CarModShow 0x5 CarModDyno 0x6 CarModCali 0x7 CarModMiant 0x2 Convenience 0x4 Driving 0x5 Parking 20 安全气囊故障 安全气囊故障，弹 窗提示5s / 0x0 CarModNorm 0x1 CarModTrnsp 0x2 CarModFcy 0x3 CarModCrash 0x4 CarModShow 0x5 CarModDyno 0x6 CarModCali 0x2 Convenience 0x4 Driving 0x5 Parking 0x7 CarModMiant 21 自动驻车功能故障自动驻车功能故 障，弹窗提示5s / 0x0 CarModNorm 0x1 CarModTrnsp 0x2 CarModFcy 0x3 CarModCrash 0x4 CarModShow 0x5 CarModDyno 0x6 CarModCali 0x7 CarModMiant 0x2 Convenience 0x4 Driving 0x5 Parking 22 换挡器故障 换挡器故障，当前 状态禁止换挡，弹 窗提示5s / 0x0 CarModNorm 0x1 CarModTrnsp 0x2 CarModFcy 0x3 CarModCrash 0x4 CarModShow 0x5 CarModDyno 0x6 CarModCali 0x7 CarModMiant 0x2 Convenience 0x4 Driving 0x5 Parking 23 空气悬架控制系统故障空气悬架控制系统 故障，弹窗提示5s / 0x0 CarModNorm 0x1 CarModTrnsp 0x2 CarModFcy 0x3 CarModCrash 0x4 CarModShow 0x5 CarModDyno 0x6 CarModCali 0x7 CarModMiant 0x2 Convenience 0x4 Driving 0x5 Parking 24 动力电池电量低 动力电池电量低， 弹窗提示5s 1Hz通用提示 音，报警时长3 声 0x0 CarModNorm 0x1 CarModTrnsp 0x2 CarModFcy 0x3 CarModCrash 0x4 CarModShow 0x5 CarModDyno 0x6 CarModCali 0x7 CarModMiant 0x2 Convenience 0x4 Driving 0x5 Parking 25 动力电池电量低，部分 功能受限 动力电池电量低， 部分功能受限，弹 窗提示5s 1Hz通用提示 音，报警时长3 声 0x0 CarModNorm 0x1 CarModTrnsp 0x2 CarModFcy 0x3 CarModCrash 0x4 CarModShow 0x5 CarModDyno 0x6 CarModCali 0x7 CarModMiant 0x2 Convenience 0x4 Driving 0x5 Parking 26 动力电池电量低，已禁 止继续行驶 动力电池电量低， 已禁止继续行驶， 弹窗提示5s 1Hz通用提示 音，报警时长3 声 0x0 CarModNorm 0x1 CarModTrnsp 0x2 CarModFcy 0x3 CarModCrash 0x4 CarModShow 0x5 CarModDyno 0x6 CarModCali 0x7 CarModMiant 0x2 Convenience 0x4 Driving 0x5 Parking 27 驱动功率受限 驱动功率受限，弹 窗提示5s 1Hz通用提示 音，报警时长1 声 0x0 CarModNorm 0x1 CarModTrnsp 0x2 CarModFcy 0x3 CarModCrash 0x4 CarModShow 0x5 CarModDyno 0x6 CarModCali 0x7 CarModMiant 0x2 Convenience 0x4 Driving 0x5 Parking 28 油箱盖开启动效 油箱盖开启动效， 显示5s / 0x0 CarModNorm 0x1 CarModTrnsp 0x2 CarModFcy 0x3 CarModCrash 0x4 CarModShow 0x5 CarModDyno 0x6 CarModCali 0x1 Standby 0x2 Convenience 0x4 Driving 0x5 Parking 0x7 CarModMiant 29 请踩下刹车踏板 请踩下刹车踏板， 弹窗提示5s / 0x0 CarModNorm 0x1 CarModTrnsp 0x2 CarModFcy 0x3 CarModCrash 0x4 CarModShow 0x5 CarModDyno 0x6 CarModCali 0x7 CarModMiant 0x2 Convenience 0x4 Driving 0x5 Parking 30 请降低车速 请降低车速，弹窗 提示5s / 0x0 CarModNorm 0x1 CarModTrnsp 0x2 CarModFcy 0x3 CarModCrash 0x4 CarModShow 0x5 CarModDyno 0x6 CarModCali 0x7 CarModMiant 0x2 Convenience 0x4 Driving 0x5 Parking 31 油箱泄压失败 油箱泄压失败，请 再次点击加油开 关，尝试加油，弹 窗提示5s / 0x0 CarModNorm 0x1 CarModTrnsp 0x2 CarModFcy 0x3 CarModCrash 0x4 CarModShow 0x5 CarModDyno 0x6 CarModCali 0x7 CarModMiant 0x2 Convenience 0x4 Driving 0x5 Parking 32 电池续航里程正在校准 中 电池续航里程正在 校准中，弹窗提示 5s / 0x0 CarModNorm 0x1 CarModTrnsp 0x2 CarModFcy 0x3 CarModCrash 0x4 CarModShow 0x5 CarModDyno 0x6 CarModCali 0x7 CarModMiant 0x2 Convenience 0x4 Driving 0x5 Parking 33 左/右转向提示音 / Tick/Tock 0x0 CarModNorm 0x1 CarModTrnsp 0x2 CarModFcy 0x3 CarModCrash 0x4 CarModShow 0x5 CarModDyno 0x6 CarModCali 0x7 CarModMiant 0x1 Standby 0x2 Convenience 0x4 Driving 0x5 Parking 1、报警类型：按弹窗提醒，报警音提醒，弹窗和报警音提醒分为三大类； 2、优先级：按照报警项目整体划分优先级，包含弹窗和声音，按序号优先级递减，且按照不同整车模式划分；高 优先级报警提示可以打断低优先级报警提示，高优先级报警提示结束后，若低优先级报警仍存在，低优先级报警可 触发； 3、报警时间：弹窗提醒时间和报警音提醒时间分为固定时间(如5s)和跟随信号两种： a、固定时间，触发后提醒时间（如5s）到达即结束直至下一次触发； b、跟随信号，触发后信号/请求保持情况下一直提醒直至信号/请求解除； 4、整车模式由【 CarModSts=0x0-0x7 and UsgModSts=0x0 Sleeping or 0x1 Standby or 0x3 SWDL】变化为【 CarModSts=0x0-0x7 and UsgModSts=0x2 Convenience or 0x4 Driving or 0x5 Parking】后3s时间内处于自检状 态，在自检过程中，屏蔽所有弹窗报警信息，3s自检结束后，根据接收的信号判断显示； 注：安全气囊故障文言弹窗在上电自检8s后根据接收信号显示； 5、对于固定时间的报警项目，如报警条件持续时间＜5s时，提醒界面显示的时间等于报警条件持续的时间，当报 警条件持续的时间≥5s时，提醒界面只显示5s；当报警时间不足2s时，提醒界面持续显示2s； 6、转向提示音优先级最低，但在当前无报警占用声音资源时，转向提示音需要播放，在有高优先级声音报警时， 可打断转向提示音，打断结束后如再无其它高优先级声音报警，则继续播放转向提示音； | 【A有B无】 以HMI设计为准 声音 等级 CarModSts UsgModSts 1 动力电池热失控 电池热失控，请 立即离开并远离 车辆 搭配上红色的感 叹号 音，报警时长 跟随信号 S-001-001 2 倒车雷达提示音/ 以倒车雷达提 示音定义为准S-002-001 0x0 CarModNorm 0x1 CarModTrnsp 0x2 CarModFcy 0x3 CarModCrash 0x4 CarModShow 0x5 CarModDyno 0x6 CarModCali 0x7 CarModMiant 0x2 Convenience 0x4 Driving 0x5 Parking 3 制动系统故障 制动系统故障， 音，报警时长A-001-0010x0 CarModNorm 0x1 CarModTrnsp 0x2 Convenience 0x4 Driving 1声 0x2 CarModFcy 0x3 CarModCrash 0x4 CarModShow 0x5 CarModDyno 0x6 CarModCali 0x7 CarModMiant 0x5 Parking 4 驱动电机故障 驱动电机故障， 弹窗提示5s / A-001-002 0x0 CarModNorm 0x1 CarModTrnsp 0x2 CarModFcy 0x3 CarModCrash 0x4 CarModShow 0x5 CarModDyno 0x6 CarModCali 0x7 CarModMiant 0x2 Convenience 0x4 Driving 0x5 Parking 5 动力系统严重故 障，车辆将立即下 高压 动力系统严重故 障，车辆将立即 下高压，弹窗提 / A-001-003 0x0 CarModNorm 0x1 CarModTrnsp 0x2 CarModFcy 0x3 CarModCrash 0x4 CarModShow 0x5 CarModDyno 0x6 CarModCali 0x7 CarModMiant 0x2 Convenience 0x4 Driving 0x5 Parking 6 轮胎快速漏气 XX轮胎快速漏 气，弹窗提示5s （左前>左后>右 后>右前） / A-001-004 0x0 CarModNorm 0x1 CarModTrnsp 0x2 CarModFcy 0x3 CarModCrash 0x4 CarModShow 0x5 CarModDyno 0x6 CarModCali 0x7 CarModMiant 0x2 Convenience 0x4 Driving 0x5 Parking 7 动力系统故障，车 辆即将下高压，请 靠边停车 动力系统故障， 车辆即将下高 压，请靠边停 车，弹窗提示5s / A-002-001 0x0 CarModNorm 0x1 CarModTrnsp 0x2 CarModFcy 0x3 CarModCrash 0x4 CarModShow 0x5 CarModDyno 0x6 CarModCali 0x7 CarModMiant 0x2 Convenience 0x4 Driving 0x5 Parking 8 动力电池电量低， 已禁止继续行驶 动力电池电量 低，已禁止继续 行驶，弹窗提示 5s 1Hz通用提示 音，报警时长 3声 A-002-002 0x0 CarModNorm 0x1 CarModTrnsp 0x2 CarModFcy 0x3 CarModCrash 0x4 CarModShow 0x5 CarModDyno 0x6 CarModCali 0x7 CarModMiant 0x2 Convenience 0x4 Driving 0x5 Parking 9 动力系统故障，请 联系服务中心 动力系统故障， 请联系服务中 心，弹窗提示5s / A-003-001 0x0 CarModNorm 0x1 CarModTrnsp 0x2 CarModFcy 0x3 CarModCrash 0x4 CarModShow 0x5 CarModDyno 0x6 CarModCali 0x7 CarModMiant 0x2 Convenience 0x4 Driving 0x5 Parking 10 驻车力不足，请安 全停车 驻车力不足，请 安全停车，弹窗 音，报警时长 1声 A-003-002 0x0 CarModNorm 0x1 CarModTrnsp 0x2 CarModFcy 0x3 CarModCrash 0x4 CarModShow 0x5 CarModDyno 0x6 CarModCali 0x7 CarModMiant 0x2 Convenience 0x4 Driving 0x5 Parking 11 充电枪连接，无法 行驶 充电枪连接，无 法行驶，弹窗提/ A-003-0030x0 CarModNorm 0x1 CarModTrnsp 0x2 Convenience 0x4 Driving 示5s 0x2 CarModFcy 0x3 CarModCrash 0x4 CarModShow 0x5 CarModDyno 0x6 CarModCali 0x7 CarModMiant 0x5 Parking 12 动力系统故障，车 辆无法行驶 动力系统故障， 车辆无法行驶， / B-001-001 0x0 CarModNorm 0x1 CarModTrnsp 0x2 CarModFcy 0x3 CarModCrash 0x4 CarModShow 0x5 CarModDyno 0x6 CarModCali 0x7 CarModMiant 0x2 Convenience 0x4 Driving 0x5 Parking 13 制动液位低 制动液位低，弹 窗提示5s 1Hz通用提示 音，报警时长 1声 B-001-002 0x0 CarModNorm 0x1 CarModTrnsp 0x2 CarModFcy 0x3 CarModCrash 0x4 CarModShow 0x5 CarModDyno 0x6 CarModCali 0x7 CarModMiant 0x2 Convenience 0x4 Driving 0x5 Parking 14 制动液位传感器故 障 制动液位传感器 故障，弹窗提示 5s 1Hz通用提示 音，报警时长 1声 B-001-003 0x0 CarModNorm 0x1 CarModTrnsp 0x2 CarModFcy 0x3 CarModCrash 0x4 CarModShow 0x5 CarModDyno 0x6 CarModCali 0x7 CarModMiant 0x2 Convenience 0x4 Driving 0x5 Parking 15 胎压系统未学习 XX胎压系统未学 习，弹窗提示5s （左前>左后>右 后>右前） / B-001-004 0x0 CarModNorm 0x1 CarModTrnsp 0x2 CarModFcy 0x3 CarModCrash 0x4 CarModShow 0x5 CarModDyno 0x6 CarModCali 0x7 CarModMiant 0x2 Convenience 0x4 Driving 0x5 Parking 16 陡坡缓降功能故障陡坡缓降功能故 障，弹窗提示5s / B-001-005 0x0 CarModNorm 0x1 CarModTrnsp 0x2 CarModFcy 0x3 CarModCrash 0x4 CarModShow 0x5 CarModDyno 0x6 CarModCali 0x7 CarModMiant 0x2 Convenience 0x4 Driving 0x5 Parking 17 自动驻车功能故障自动驻车功能故 障，弹窗提示5s / B-001-006 0x0 CarModNorm 0x1 CarModTrnsp 0x2 CarModFcy 0x3 CarModCrash 0x4 CarModShow 0x5 CarModDyno 0x6 CarModCali 0x7 CarModMiant 0x2 Convenience 0x4 Driving 0x5 Parking 18 倒挡提示音 / 1Hz倒挡提示 音，1声 B-002-001 0x0 CarModNorm 0x1 CarModTrnsp 0x2 CarModFcy 0x3 CarModCrash 0x4 CarModShow 0x5 CarModDyno 0x6 CarModCali 0x7 CarModMiant 0x2 Convenience 0x4 Driving 0x5 Parking 19 驱动电机过热 驱动电机过热， 弹窗提示5s / B-002-0020x0 CarModNorm 0x1 CarModTrnsp 0x2 Convenience 0x4 Driving 0x2 CarModFcy 0x3 CarModCrash 0x4 CarModShow 0x5 CarModDyno 0x6 CarModCali 0x7 CarModMiant 0x5 Parking 20 动力电池电量低， 部分功能受限 动力电池电量 低，部分功能受 限，弹窗提示5s 1Hz通用提示 音，报警时长 3声 B-002-003 0x0 CarModNorm 0x1 CarModTrnsp 0x2 CarModFcy 0x3 CarModCrash 0x4 CarModShow 0x5 CarModDyno 0x6 CarModCali 0x7 CarModMiant 0x2 Convenience 0x4 Driving 0x5 Parking 21 电子制动力分配故 障 电子制动力分配 故障，弹窗提示 5s 1Hz通用提示 音，报警时长 1声 B-002-004 0x0 CarModNorm 0x1 CarModTrnsp 0x2 CarModFcy 0x3 CarModCrash 0x4 CarModShow 0x5 CarModDyno 0x6 CarModCali 0x7 CarModMiant 0x2 Convenience 0x4 Driving 0x5 Parking 22 安全带未系 / Seatbelt提示 音（1Hz） 参见 SeatBeltWarn ing主驾/副驾/ 后左/后中/后 右安全带未系 定义 B-002-005 0x0 CarModNorm 0x1 CarModTrnsp 0x2 CarModFcy 0x3 CarModCrash 0x4 CarModShow 0x5 CarModDyno 0x6 CarModCali 0x7 CarModMiant 0x2 Convenience 0x4 Driving 0x5 Parking 23 前排未正确佩戴安 全带 / Seatbelt提示 音（1Hz） 参见 NoProperlySe atBeltWarning 主驾/副驾安 全带未正确佩 戴定义 B-002-006 0x0 CarModNorm 0x1 CarModTrnsp 0x2 CarModFcy 0x3 CarModCrash 0x4 CarModShow 0x5 CarModDyno 0x6 CarModCali 0x7 CarModMiant 0x2 Convenience 0x4 Driving 0x5 Parking 24 胎压传感器数据丢 失 XX胎压传感器数 据丢失，弹窗提 示5s （左前>左后>右 后>右前） / B-002-007 0x0 CarModNorm 0x1 CarModTrnsp 0x2 CarModFcy 0x3 CarModCrash 0x4 CarModShow 0x5 CarModDyno 0x6 CarModCali 0x7 CarModMiant 0x2 Convenience 0x4 Driving 0x5 Parking 25 胎温过高 XX胎温过高，弹 窗提示5s （左前>左后>右 后>右前） / B-002-008 0x0 CarModNorm 0x1 CarModTrnsp 0x2 CarModFcy 0x3 CarModCrash 0x4 CarModShow 0x5 CarModDyno 0x6 CarModCali 0x7 CarModMiant 0x2 Convenience 0x4 Driving 0x5 Parking 26 胎压过低 XX胎压过低，弹 窗提示5s （左前>左后>右 后>右前） / B-002-009 0x0 CarModNorm 0x1 CarModTrnsp 0x2 CarModFcy 0x3 CarModCrash 0x4 CarModShow 0x5 CarModDyno 0x6 CarModCali 0x7 CarModMiant 0x2 Convenience 0x4 Driving 0x5 Parking 27 胎压过高 XX胎压过高，弹 窗提示5s （左前>左后>右 后>右前） / B-002-010 0x0 CarModNorm 0x1 CarModTrnsp 0x2 CarModFcy 0x3 CarModCrash 0x4 CarModShow 0x5 CarModDyno 0x6 CarModCali 0x7 CarModMiant 0x2 Convenience 0x4 Driving 0x5 Parking 28 动力电池电量低动力电池电量 低，弹窗提示5s 1Hz通用提示 音，报警时长 3声 B-002-011 0x0 CarModNorm 0x1 CarModTrnsp 0x2 CarModFcy 0x3 CarModCrash 0x4 CarModShow 0x5 CarModDyno 0x6 CarModCali 0x7 CarModMiant 0x2 Convenience 0x4 Driving 0x5 Parking 29 驻车制动系统故障驻车制动系统故 障，弹窗提示5s / B-002-012 0x0 CarModNorm 0x1 CarModTrnsp 0x2 CarModFcy 0x3 CarModCrash 0x4 CarModShow 0x5 CarModDyno 0x6 CarModCali 0x7 CarModMiant 0x2 Convenience 0x4 Driving 0x5 Parking 30 驾驶员疲劳驾驶请勿疲劳驾驶， 弹窗提示5s / B-003-001 0x0 CarModNorm 0x1 CarModTrnsp 0x2 CarModFcy 0x3 CarModCrash 0x4 CarModShow 0x5 CarModDyno 0x6 CarModCali 0x7 CarModMiant 0x2 Convenience 0x4 Driving 0x5 Parking 31 驾驶员分心驾驶请勿分心驾驶， 弹窗提示5s / B-003-002 0x0 CarModNorm 0x1 CarModTrnsp 0x2 CarModFcy 0x3 CarModCrash 0x4 CarModShow 0x5 CarModDyno 0x6 CarModCali 0x7 CarModMiant 0x2 Convenience 0x4 Driving 0x5 Parking 32 门开 门开弹框界面， 5s之后变为小图 标显示。当有报 警存在，或被更 高优先级报警打 断，则不显示弹 框，直接显示门 开小图标 1Hz门开提示 音，报警时长 跟随信号 B-003-003 0x0 CarModNorm 0x1 CarModTrnsp 0x2 CarModFcy 0x3 CarModCrash 0x4 CarModShow 0x5 CarModDyno 0x6 CarModCali 0x7 CarModMiant 33 安全气囊故障 安全气囊故障， 弹窗提示5s / B-003-004 0x0 CarModNorm 0x1 CarModTrnsp 0x2 CarModFcy 0x3 CarModCrash 0x4 CarModShow 0x5 CarModDyno 0x6 CarModCali 0x7 CarModMiant 0x2 Convenience 0x4 Driving 0x5 Parking 34 空气悬架控制系统 故障 空气悬架控制系 统故障，弹窗提 示5s / B-004-001 0x0 CarModNorm 0x1 CarModTrnsp 0x2 CarModFcy 0x3 CarModCrash 0x4 CarModShow 0x5 CarModDyno 0x6 CarModCali 0x7 CarModMiant 0x2 Convenience 0x4 Driving 0x5 Parking 35 动力系统故障，车 辆无法上高压 动力系统故障， 车辆无法上高 压，弹窗提示5s / C-001-001 0x0 CarModNorm 0x1 CarModTrnsp 0x2 CarModFcy 0x3 CarModCrash 0x4 CarModShow 0x5 CarModDyno 0x6 CarModCali 0x7 CarModMiant 0x2 Convenience 0x4 Driving 0x5 Parking 36 动力系统降级，请 注意驾驶 动力系统降级， 请注意驾驶，弹 窗提示5s / C-001-002 0x0 CarModNorm 0x1 CarModTrnsp 0x2 CarModFcy 0x3 CarModCrash 0x4 CarModShow 0x5 CarModDyno 0x6 CarModCali 0x7 CarModMiant 0x2 Convenience 0x4 Driving 0x5 Parking 37 胎压传感器电量低 XX胎压传感器电 量低，弹窗提示 5s / C-001-003 0x0 CarModNorm 0x1 CarModTrnsp 0x2 CarModFcy 0x3 CarModCrash 0x4 CarModShow 0x5 CarModDyno 0x6 CarModCali 0x7 CarModMiant 0x2 Convenience 0x4 Driving 0x5 Parking 38 车辆无法驻车，有 溜坡风险 车辆无法驻车， 有溜坡风险，弹 窗提示5s / C-001-004 0x0 CarModNorm 0x1 CarModTrnsp 0x2 CarModFcy 0x3 CarModCrash 0x4 CarModShow 0x5 CarModDyno 0x6 CarModCali 0x7 CarModMiant 0x2 Convenience 0x4 Driving 0x5 Parking 39 请踩下刹车踏板请踩下刹车踏 板，弹窗提示5s / C-001-005 0x0 CarModNorm 0x1 CarModTrnsp 0x2 CarModFcy 0x3 CarModCrash 0x4 CarModShow 0x5 CarModDyno 0x6 CarModCali 0x7 CarModMiant 0x2 Convenience 0x4 Driving 0x5 Parking 40 请降低车速 请降低车速，弹 窗提示5s / C-001-006 0x0 CarModNorm 0x1 CarModTrnsp 0x2 CarModFcy 0x3 CarModCrash 0x4 CarModShow 0x5 CarModDyno 0x6 CarModCali 0x7 CarModMiant 0x2 Convenience 0x4 Driving 0x5 Parking 41 转向灯有故障，为 了安全驾驶，请及 时修理 转向灯有故障， 为了安全驾驶， 请及时修理，弹 窗提示5s / C-001-007 0x0 CarModNorm 0x1 CarModTrnsp 0x2 CarModFcy 0x3 CarModCrash 0x4 CarModShow 0x5 CarModDyno 0x6 CarModCali 0x7 CarModMiant 0x2 Convenience 0x4 Driving 0x5 Parking 42 雨刮故障 雨刮故障，弹窗 提示5s / C-001-008 0x0 CarModNorm 0x1 CarModTrnsp 0x2 CarModFcy 0x3 CarModCrash 0x4 CarModShow 0x5 CarModDyno 0x6 CarModCali 0x7 CarModMiant 0x2 Convenience 0x4 Driving 0x5 Parking 43 充电口盖灯有故 障，请及时修理 充电口盖灯有故 障，请及时修 理，弹窗提示5s / C-001-009 0x0 CarModNorm 0x1 CarModTrnsp 0x2 CarModFcy 0x3 CarModCrash 0x4 CarModShow 0x5 CarModDyno 0x6 CarModCali 0x7 CarModMiant 0x2 Convenience 0x4 Driving 0x5 Parking 44 请关闭加油口盖请关闭加油口 盖，弹窗提示5s 1Hz通用提示 音，报警时长 3声 C-002-001 0x0 CarModNorm 0x1 CarModTrnsp 0x2 CarModFcy 0x3 CarModCrash 0x4 CarModShow 0x5 CarModDyno 0x6 CarModCali 0x7 CarModMiant 0x2 Convenience 0x4 Driving 0x5 Parking 45 油箱盖开启动效动效显示 / C-002-002 0x0 CarModNorm 0x1 CarModTrnsp 0x2 CarModFcy 0x3 CarModCrash 0x4 CarModShow 0x5 CarModDyno 0x6 CarModCali 0x7 CarModMiant 0x2 Convenience 0x4 Driving 0x5 Parking 46 关，尝试加油 油箱泄压失败， 请再次点击加油 开关，尝试加 油，弹窗提示5s / C-002-003 0x0 CarModNorm 0x1 CarModTrnsp 0x2 CarModFcy 0x3 CarModCrash 0x4 CarModShow 0x5 CarModDyno 0x6 CarModCali 0x7 CarModMiant 0x2 Convenience 0x4 Driving 0x5 Parking 47 当前状态禁止换挡当前状态禁止换 挡，弹窗提示5s / C-002-004 0x0 CarModNorm 0x1 CarModTrnsp 0x2 CarModFcy 0x3 CarModCrash 0x4 CarModShow 0x5 CarModDyno 0x6 CarModCali 0x7 CarModMiant 0x2 Convenience 0x4 Driving 0x5 Parking 48 充电枪上锁/解锁失 败 充电枪上锁/解锁 失败，弹窗提示 / C-002-005 0x0 CarModNorm 0x1 CarModTrnsp 0x2 CarModFcy 0x3 CarModCrash 0x4 CarModShow 0x5 CarModDyno 0x6 CarModCali 0x7 CarModMiant 0x2 Convenience 0x4 Driving 0x5 Parking 49 此模式下不可行 驶，请退出当前模 式 此模式下不可行 驶，请退出当前 模式，弹窗提示 5s / C-002-006 0x0 CarModNorm 0x1 CarModTrnsp 0x2 CarModFcy 0x3 CarModCrash 0x4 CarModShow 0x5 CarModDyno 0x6 CarModCali 0x7 CarModMiant 0x2 Convenience 0x4 Driving 0x5 Parking 50 雨量传感器故障雨量传感器故 障，弹窗提示5s / C-002-007 0x0 CarModNorm 0x1 CarModTrnsp 0x2 CarModFcy 0x3 CarModCrash 0x4 CarModShow 0x5 CarModDyno 0x6 CarModCali 0x7 CarModMiant 0x2 Convenience 0x4 Driving 0x5 Parking 51 未找到有效钥匙未找到有效钥 匙，弹窗提示5s / C-002-008 0x0 CarModNorm 0x1 CarModTrnsp 0x2 CarModFcy 0x3 CarModCrash 0x4 CarModShow 0x5 CarModDyno 0x6 CarModCali 0x7 CarModMiant 0x2 Convenience 0x4 Driving 0x5 Parking 52 实体钥匙电池电量 低 实体钥匙电池电 量低，弹窗提示 5s / C-002-009 0x0 CarModNorm 0x1 CarModTrnsp 0x2 CarModFcy 0x3 CarModCrash 0x4 CarModShow 0x5 CarModDyno 0x6 CarModCali 0x7 CarModMiant 0x2 Convenience 0x4 Driving 0x5 Parking 53 位置灯有故障，为 了安全驾驶，请及 时修理 位置灯有故障， 为了安全驾驶， 请及时修理，弹 窗提示5s / C-003-001 0x0 CarModNorm 0x1 CarModTrnsp 0x2 CarModFcy 0x3 CarModCrash 0x4 CarModShow 0x5 CarModDyno 0x6 CarModCali 0x7 CarModMiant 0x2 Convenience 0x4 Driving 0x5 Parking 54 远光灯有故障，为 了安全驾驶，请及 时修理 远光灯有故障， 为了安全驾驶， 请及时修理，弹 窗提示5s / C-003-002 0x0 CarModNorm 0x1 CarModTrnsp 0x2 CarModFcy 0x3 CarModCrash 0x4 CarModShow 0x5 CarModDyno 0x6 CarModCali 0x7 CarModMiant 0x2 Convenience 0x4 Driving 0x5 Parking 55 近光灯有故障，为 了安全驾驶，请及 时修理 近光灯有故障， 为了安全驾驶， 请及时修理，弹 窗提示5s / C-003-003 0x0 CarModNorm 0x1 CarModTrnsp 0x2 CarModFcy 0x3 CarModCrash 0x4 CarModShow 0x5 CarModDyno 0x6 CarModCali 0x7 CarModMiant 0x2 Convenience 0x4 Driving 0x5 Parking 56 牌照灯有故障，为 了安全驾驶，请及 时修理 牌照灯有故障， 为了安全驾驶， 请及时修理，弹 窗提示5s / C-003-004 0x0 CarModNorm 0x1 CarModTrnsp 0x2 CarModFcy 0x3 CarModCrash 0x4 CarModShow 0x5 CarModDyno 0x6 CarModCali 0x7 CarModMiant 0x2 Convenience 0x4 Driving 0x5 Parking 57 制动灯有故障，为 了安全驾驶，请及 时修理 制动灯有故障， 为了安全驾驶， 请及时修理，弹 窗提示5s / C-003-005 0x0 CarModNorm 0x1 CarModTrnsp 0x2 CarModFcy 0x3 CarModCrash 0x4 CarModShow 0x5 CarModDyno 0x6 CarModCali 0x7 CarModMiant 0x2 Convenience 0x4 Driving 0x5 Parking 58 倒车灯有故障，为 了安全驾驶，请及 时修理 倒车灯有故障， 为了安全驾驶， 请及时修理，弹 窗提示5s / C-003-006 0x0 CarModNorm 0x1 CarModTrnsp 0x2 CarModFcy 0x3 CarModCrash 0x4 CarModShow 0x5 CarModDyno 0x6 CarModCali 0x7 CarModMiant 0x2 Convenience 0x4 Driving 0x5 Parking 59 后雾灯有故障，为 了安全驾驶，请及 时修理 后雾灯有故障， 为了安全驾驶， 请及时修理，弹 窗提示5s / C-003-007 0x0 CarModNorm 0x1 CarModTrnsp 0x2 CarModFcy 0x3 CarModCrash 0x4 CarModShow 0x5 CarModDyno 0x6 CarModCali 0x7 CarModMiant 0x2 Convenience 0x4 Driving 0x5 Parking 60 防晕车功能已激活防晕车功能已激 活，弹窗提示5s / C-003-008 0x0 CarModNorm 0x1 CarModTrnsp 0x2 CarModFcy 0x3 CarModCrash 0x4 CarModShow 0x5 CarModDyno 0x6 CarModCali 0x7 CarModMiant 0x2 Convenience 0x4 Driving 0x5 Parking 61 转向提示音 / 跟随信号 C-004-002 1、优先级策略： S级：车辆严重故障，需立即弃车，如热失控车辆即将爆炸； A级：严重故障，需要用户立即操作，如停车、下车、接管等； B级：一般故障，当前处不处理都可以； C级：普通提示，如换挡未踩刹车提示等 2、弹窗覆盖策略： 按照报警项目整体划分优先级，包含弹窗和声音，S＞A＞B＞C； A-001>A-002>A-003； A-001-001 > A-002-001； 优先级不同：高优先级抢占低优先级，高优先级报警完成后，如低优先级报警仍存在，低优先级报警可触发； (1) => E3(2): Description modified. Description Reference 'CarModSts' removed. Description Reference 'UsgModSts' removed. Description Reference 'CarModSts' removed. Description Reference 'UsgModSts' removed. Description Reference 'CarModSts' added. Description Reference 'UsgModSts' added. 【B有A无】 以HMI设计为准 声音 CarModSts UsgModSts 1 动力电池热失控 动力电池热失控， 报警存在一直显示 音，报警时长跟 随信号 0x0 CarModNorm 0x1 CarModTrnsp 0x2 CarModFcy 0x3 CarModCrash 0x4 CarModShow 0x5 CarModDyno 0x6 CarModCali 0x7 CarModMiant 0x2 Convenience 0x4 Driving 0x5 Parking 2 充电/放电 充电/放电界面，报 警存在一直显示/ 3 门开 门开弹框界面，5s 之后变为小图标显 示。当有报警存 在，或被更高优先 级报警打断，则不 显示弹框，直接显 示门开小图标 1Hz门开提示 音，报警时长跟 随信号 0x0 CarModNorm 0x1 CarModTrnsp 0x2 CarModFcy 0x3 CarModCrash 0x4 CarModShow 0x5 CarModDyno 0x6 CarModCali 0x7 CarModMiant 0x1 Standby 0x2 Convenience 0x4 Driving 0x5 Parking 4 安全带未系 图标提示，无弹窗 Seatbelt提示音 （1Hz） 参见 SeatBeltWarnin g主驾/副驾/后 左/后中/后右安 0x0 CarModNorm 0x1 CarModTrnsp 0x2 CarModFcy 0x3 CarModCrash 0x4 CarModShow 0x5 CarModDyno 0x6 CarModCali 0x2 Convenience 0x4 Driving 0x5 Parking 全带未系定义0x7 CarModMiant 5 前排未正确佩戴安全带图标提示，无弹窗 Seatbelt提示音 （1Hz） 参见 NoProperlySeat BeltWarning主 驾/副驾安全带 未正确佩戴定义 0x0 CarModNorm 0x1 CarModTrnsp 0x2 CarModFcy 0x3 CarModCrash 0x4 CarModShow 0x5 CarModDyno 0x6 CarModCali 0x7 CarModMiant 0x2 Convenience 0x4 Driving 0x5 Parking 6 油箱盖未关 请关闭加油口盖， 音，报警时长3 声 0x0 CarModNorm 0x1 CarModTrnsp 0x2 CarModFcy 0x3 CarModCrash 0x4 CarModShow 0x5 CarModDyno 0x6 CarModCali 0x7 CarModMiant 0x2 Convenience 0x4 Driving 0x5 Parking 7 驻车坡度过大，请安全 停车 驻车坡度过大，请 安全停车，弹窗提 1Hz通用提示 音，报警时长3 声 0x0 CarModNorm 0x1 CarModTrnsp 0x2 CarModFcy 0x3 CarModCrash 0x4 CarModShow 0x5 CarModDyno 0x6 CarModCali 0x7 CarModMiant 0x2 Convenience 0x4 Driving 0x5 Parking 8 车辆无法驻车，有溜坡 风险 车辆无法驻车，有 溜坡风险，弹窗提 示5s / 0x0 CarModNorm 0x1 CarModTrnsp 0x2 CarModFcy 0x3 CarModCrash 0x4 CarModShow 0x5 CarModDyno 0x6 CarModCali 0x7 CarModMiant 0x2 Convenience 0x4 Driving 0x5 Parking 9 制动系统故障 制动系统故障，弹 窗提示5s 1Hz通用提示 音，报警时长1 声 0x0 CarModNorm 0x1 CarModTrnsp 0x2 CarModFcy 0x3 CarModCrash 0x4 CarModShow 0x5 CarModDyno 0x6 CarModCali 0x7 CarModMiant 0x2 Convenience 0x4 Driving 0x5 Parking 10 制动液位低 制动液位低，弹窗 音，报警时长1 声 0x0 CarModNorm 0x1 CarModTrnsp 0x2 CarModFcy 0x3 CarModCrash 0x4 CarModShow 0x5 CarModDyno 0x6 CarModCali 0x7 CarModMiant 0x2 Convenience 0x4 Driving 0x5 Parking 11 制动液位传感器故障制动液位传感器故 障，弹窗提示5s 1Hz通用提示 音，报警时长1 声 0x0 CarModNorm 0x1 CarModTrnsp 0x2 CarModFcy 0x3 CarModCrash 0x4 CarModShow 0x5 CarModDyno 0x6 CarModCali 0x7 CarModMiant 0x2 Convenience 0x4 Driving 0x5 Parking 12 电子制动力分配故障电子制动力分配故 障，弹窗提示5s 1Hz通用提示 音，报警时长1 声 0x0 CarModNorm 0x1 CarModTrnsp 0x2 CarModFcy 0x3 CarModCrash 0x4 CarModShow 0x5 CarModDyno 0x6 CarModCali 0x2 Convenience 0x4 Driving 0x5 Parking 0x7 CarModMiant 13 驱动电机故障 驱动电机故障，弹 窗提示5s 1Hz通用提示 音，报警时长3 声 0x0 CarModNorm 0x1 CarModTrnsp 0x2 CarModFcy 0x3 CarModCrash 0x4 CarModShow 0x5 CarModDyno 0x6 CarModCali 0x7 CarModMiant 0x2 Convenience 0x4 Driving 0x5 Parking 14 驻车制动系统故障驻车制动系统故 障，弹窗提示5s / 0x0 CarModNorm 0x1 CarModTrnsp 0x2 CarModFcy 0x3 CarModCrash 0x4 CarModShow 0x5 CarModDyno 0x6 CarModCali 0x7 CarModMiant 0x2 Convenience 0x4 Driving 0x5 Parking 15 驱动电机过热 驱动电机过热，弹 窗提示5s 1Hz通用提示 音，报警时长3 声 0x0 CarModNorm 0x1 CarModTrnsp 0x2 CarModFcy 0x3 CarModCrash 0x4 CarModShow 0x5 CarModDyno 0x6 CarModCali 0x7 CarModMiant 0x2 Convenience 0x4 Driving 0x5 Parking 16 驾驶员疲劳驾驶 请勿疲劳驾驶，弹 窗提示5s / 0x0 CarModNorm 0x1 CarModTrnsp 0x2 CarModFcy 0x3 CarModCrash 0x4 CarModShow 0x5 CarModDyno 0x6 CarModCali 0x7 CarModMiant 0x2 Convenience 0x4 Driving 0x5 Parking 17 驾驶员分心驾驶 请勿分心驾驶，弹 窗提示5s / 0x0 CarModNorm 0x1 CarModTrnsp 0x2 CarModFcy 0x3 CarModCrash 0x4 CarModShow 0x5 CarModDyno 0x6 CarModCali 0x7 CarModMiant 0x2 Convenience 0x4 Driving 0x5 Parking 18 倒挡提示音 / 1Hz倒挡提示 音，1声 0x0 CarModNorm 0x1 CarModTrnsp 0x2 CarModFcy 0x3 CarModCrash 0x4 CarModShow 0x5 CarModDyno 0x6 CarModCali 0x7 CarModMiant 0x2 Convenience 0x4 Driving 0x5 Parking 19 陡坡缓降功能故障陡坡缓降功能故 障，弹窗提示5s / 0x0 CarModNorm 0x1 CarModTrnsp 0x2 CarModFcy 0x3 CarModCrash 0x4 CarModShow 0x5 CarModDyno 0x6 CarModCali 0x7 CarModMiant 0x2 Convenience 0x4 Driving 0x5 Parking 20 安全气囊故障 安全气囊故障，弹 窗提示5s / 0x0 CarModNorm 0x1 CarModTrnsp 0x2 CarModFcy 0x3 CarModCrash 0x4 CarModShow 0x5 CarModDyno 0x6 CarModCali 0x2 Convenience 0x4 Driving 0x5 Parking 0x7 CarModMiant 21 自动驻车功能故障自动驻车功能故 障，弹窗提示5s / 0x0 CarModNorm 0x1 CarModTrnsp 0x2 CarModFcy 0x3 CarModCrash 0x4 CarModShow 0x5 CarModDyno 0x6 CarModCali 0x7 CarModMiant 0x2 Convenience 0x4 Driving 0x5 Parking 22 换挡器故障 换挡器故障，当前 状态禁止换挡，弹 窗提示5s / 0x0 CarModNorm 0x1 CarModTrnsp 0x2 CarModFcy 0x3 CarModCrash 0x4 CarModShow 0x5 CarModDyno 0x6 CarModCali 0x7 CarModMiant 0x2 Convenience 0x4 Driving 0x5 Parking 23 空气悬架控制系统故障空气悬架控制系统 故障，弹窗提示5s / 0x0 CarModNorm 0x1 CarModTrnsp 0x2 CarModFcy 0x3 CarModCrash 0x4 CarModShow 0x5 CarModDyno 0x6 CarModCali 0x7 CarModMiant 0x2 Convenience 0x4 Driving 0x5 Parking 24 动力电池电量低 动力电池电量低， 1Hz通用提示 音，报警时长3 声 0x0 CarModNorm 0x1 CarModTrnsp 0x2 CarModFcy 0x3 CarModCrash 0x4 CarModShow 0x5 CarModDyno 0x6 CarModCali 0x7 CarModMiant 0x2 Convenience 0x4 Driving 0x5 Parking 25 动力电池电量低，部分 功能受限 动力电池电量低， 部分功能受限，弹 窗提示5s 1Hz通用提示 音，报警时长3 声 0x0 CarModNorm 0x1 CarModTrnsp 0x2 CarModFcy 0x3 CarModCrash 0x4 CarModShow 0x5 CarModDyno 0x6 CarModCali 0x7 CarModMiant 0x2 Convenience 0x4 Driving 0x5 Parking 26 动力电池电量低，已禁 止继续行驶 动力电池电量低， 已禁止继续行驶， 弹窗提示5s 1Hz通用提示 音，报警时长3 声 0x0 CarModNorm 0x1 CarModTrnsp 0x2 CarModFcy 0x3 CarModCrash 0x4 CarModShow 0x5 CarModDyno 0x6 CarModCali 0x7 CarModMiant 0x2 Convenience 0x4 Driving 0x5 Parking 27 驱动功率受限 驱动功率受限，弹 窗提示5s 1Hz通用提示 音，报警时长1 声 0x0 CarModNorm 0x1 CarModTrnsp 0x2 CarModFcy 0x3 CarModCrash 0x4 CarModShow 0x5 CarModDyno 0x6 CarModCali 0x7 CarModMiant 0x2 Convenience 0x4 Driving 0x5 Parking 28 油箱盖开启动效 油箱盖开启动效， 显示5s / 0x0 CarModNorm 0x1 CarModTrnsp 0x2 CarModFcy 0x3 CarModCrash 0x4 CarModShow 0x5 CarModDyno 0x6 CarModCali 0x7 CarModMiant 29 请踩下刹车踏板 请踩下刹车踏板， 弹窗提示5s / 0x0 CarModNorm 0x1 CarModTrnsp 0x2 CarModFcy 0x3 CarModCrash 0x4 CarModShow 0x5 CarModDyno 0x6 CarModCali 0x7 CarModMiant 0x2 Convenience 0x4 Driving 0x5 Parking 30 请降低车速 请降低车速，弹窗 提示5s / 0x0 CarModNorm 0x1 CarModTrnsp 0x2 CarModFcy 0x3 CarModCrash 0x4 CarModShow 0x5 CarModDyno 0x6 CarModCali 0x7 CarModMiant 0x2 Convenience 0x4 Driving 0x5 Parking 31 油箱泄压失败 关，尝试加油，弹 窗提示5s / 0x0 CarModNorm 0x1 CarModTrnsp 0x2 CarModFcy 0x3 CarModCrash 0x4 CarModShow 0x5 CarModDyno 0x6 CarModCali 0x7 CarModMiant 0x2 Convenience 0x4 Driving 0x5 Parking 32 电池续航里程正在校准 中 电池续航里程正在 校准中，弹窗提示 / 0x0 CarModNorm 0x1 CarModTrnsp 0x2 CarModFcy 0x3 CarModCrash 0x4 CarModShow 0x5 CarModDyno 0x6 CarModCali 0x7 CarModMiant 0x2 Convenience 0x4 Driving 0x5 Parking 33 左/右转向提示音 / Tick/Tock 1、报警类型：按弹窗提醒，报警音提醒，弹窗和报警音提醒分为三大类； 2、优先级：按照报警项目整体划分优先级，包含弹窗和声音，按序号优先级递减，且按照不同整车模式划分；高 优先级报警提示可以打断低优先级报警提示，高优先级报警提示结束后，若低优先级报警仍存在，低优先级报警可 触发；
12146 | 需求描述: 配置字： 驱动动力形式BAE 整车条件： 指示需同时满足以下两个条件： 1、 UsgModSts=0x2 Convenience or 0x4 Driving or 0x5 Parking 2、 CarModSts=0x0-0x7 输入信号： SignalName PrpsnSysActv VehicleSpeed_SigGrp- VehicleSpeedValid VehicleSpeed_SigGrp- VehicleSpeed DynEgyConsInst DynFuelConsInst 输出信号： SignalName / 显示要求： 1、显示内容和配置字关联： a、支持显示自启动后行驶里程、自启动后行驶时间、自启动后平均电耗、自复位后行驶里程、自复位后行驶时 间、自复位后平均电耗； b、配置字为驱动动力形式BAE01（纯电动）时，不支持显示自启动后平均油耗、自复位后平均油耗； c、配置字为驱动动力形式BAE02（增程式混动）时，支持显示自启动后平均油耗、自复位后平均油耗； 2、自启动/复位后行驶里程： a、显示范围：0~9999.9km，超过最大值后从0km重新开始； b、显示精度：0.1km； c、计算周期/计算处理方式/计算存储精度：1s/向下取整/1mm（同总计里程）； 即每1s计算一次，计算后按照1mm精度向下取整后存储，如计算为0.015625m，换算为15.625mm，存储为 15mm； d、刷新时间：每0.1km显示更新一次； 3、自启动/复位后行驶时间： a、0min~59min（＜1h），向下取整显示，如1min50s时显示为1min； b、1h00min~999h59min（≥1h，且＜1000h），向下取整显示，如23h51min53s时显示为23h51min； c、1000h~9999h（超过1000h后不显示分钟数），向下取整显示，如2000h58min58s时显示为2000h； d、计时超过9999h59min59s后从0min重新计时； e、刷新时间：1min 4、自启动/复位后平均电耗： a、显示范围：0.0~51.0 kWh/100km，超过最大值时，按最大值显示；小于最小值时，按最小值显示； b、显示精度：0.1kWh/100km； c、计算周期：100ms； d、刷新时间：10s 5、自启动/复位后平均油耗： a、显示范围：0.0~20L/100km，超过最大值时，按最大值显示； b、显示精度：0.1L/100km； c、计算周期：100ms； d、刷新时间：10s 功能描述： 1、车速＞0定义： VehicleSpeed_SigGrp- VehicleSpeedValid=0x0， VehicleSpeed_SigGrp- VehicleSpeed≠0x0/0x7FFF； 2、自启动后行驶里程： a、计算周期、计算处理方式、计算存储精度同总计里程； b、当 UsgModSts由（0x2 Convenience or 0x4 Driving or 0x5 Parking）变化为（0x0 Sleeping or 0x1 Standby） 后，再次变为（0x2 Convenience or 0x4 Driving or 0x5 Parking）时，自启动后行驶里程自动清零； 3、自复位后行驶里程： a、计算周期、计算处理方式、计算存储精度同总计里程； b、当 UsgModSts由（0x2 Convenience or 0x4 Driving or 0x5 Parking）变化为（0x0 Sleeping or 0x1 Standby） 后，再次变为（0x2 Convenience or 0x4 Driving or 0x5 Parking）时，自复位后行驶里程不会清零； c、可通过中控屏行车电脑复位操作的内部信号对自复位后行驶里程清零； 4、自启动后行驶时间 a、当 PrpsnSysActv=0x1 and （车速＞0）时开始计时，变化为 PrpsnSysActv=0x0时停止计时； b、当 UsgModSts由（0x2 Convenience or 0x4 Driving or 0x5 Parking）变化为（0x0 Sleeping or 0x1 Standby） 后，再次变为（0x2 Convenience or 0x4 Driving or 0x5 Parking）时，自启动后行驶时间自动清零； 5、自复位后行驶时间 a、当 PrpsnSysActv=0x1 and （车速＞0）时开始计时，变化为 PrpsnSysActv=0x0时停止计时； b、当 UsgModSts由（0x2 Convenience or 0x4 Driving or 0x5 Parking）变化为（0x0 Sleeping or 0x1 Standby） 后，再次变为（0x2 Convenience or 0x4 Driving or 0x5 Parking）时，自复位后行驶时间不会清零； c、可通过中控屏行车电脑复位操作的内部信号对自复位后行驶时间清零； 6、自启动后平均电耗 a、当 PrpsnSysActv=0x1时开始计算； b、计算公式：Avg_Consum[kWh /100km] = {（Total_Consum + 1.34kwh）*100 / (AvgConsum_Trip[km] +10km)}； 其中， Total_Consum=∑（100ms_Consum1，100ms_Consum2，100ms_Consum3…....100ms_ConsumN）； 100ms_Consum= DynEgyConsInst*V*0.001/3600 变量： Avg_Consum[kWh /100km] ：自启动后平均电耗； Total_Consum ： 本次行程累计能耗，每100ms计算一次； AvgConsum_Trip ：自启动后行驶里程； 100ms_Consum ： 每100ms电量消耗; V：实际车速，V= VehicleSpeed_SigGrp- VehicleSpeed c、 VehicleSpeed_SigGrp- VehicleSpeedValid≠0x0 or VehicleSpeed_SigGrp- VehicleSpeed=0x7FFF，车速信号无 效，不进行累计； d、自启动后行驶里程＜300m时，显示为“-.-kWh/100km”； e、当 UsgModSts由（0x2 Convenience or 0x4 Driving or 0x5 Parking）变化为（0x0 Sleeping or 0x1 Standby） 后，再次变为（0x2 Convenience or 0x4 Driving or 0x5 Parking）时，自启动后平均电耗自动清零； 7、自复位后平均电耗 a、当 PrpsnSysActv=0x1时开始计算； b、计算公式：Avg_Consum[kWh /100km] = {（Total_Consum + 1.34kwh）*100 / (AvgConsum_Trip[km] +10km)}； 其中， Total_Consum=∑（100ms_Consum1，100ms_Consum2，100ms_Consum3…....100ms_ConsumN）； 100ms_Consum= DynEgyConsInst*V*0.001/3600 变量： Avg_Consum[kWh /100km] ：自复位后平均电耗； Total_Consum ： 自复位后累计能耗，每100ms计算一次； AvgConsum_Trip ：自复位后行驶里程； 100ms_Consum ： 每100ms电量消耗; V：实际车速，V= VehicleSpeed_SigGrp- VehicleSpeed c、 VehicleSpeed_SigGrp- VehicleSpeedValid≠0x0 or VehicleSpeed_SigGrp- VehicleSpeed=0x7FFF，车速信号无 效，不进行累计； d、当 UsgModSts由（0x2 Convenience or 0x4 Driving or 0x5 Parking）变化为（0x0 Sleeping or 0x1 Standby） 后，再次变为（0x2 Convenience or 0x4 Driving or 0x5 Parking）时，自复位后平均电耗不会清零； e、可通过中控屏行车电脑复位操作的内部信号对自复位后平均电耗清零； f、在自复位后平均电耗清零后，行驶里程＜300m时，显示为“-.-kWh/100km”； 8、自启动后平均油耗 a、当 PrpsnSysActv=0x1时开始计算； b、计算公式：Avg_Consum[L /100km] = {（Total_Consum + 0.65L）*100 / (AvgConsum_Trip[km] +10km)}； 其中， Total_Consum=∑（100ms_Consum1，100ms_Consum2，100ms_Consum3…....100ms_ConsumN）； 100ms_Consum= DynFuelConsInst*V*0.001/3600 变量： Avg_Consum[L /100km] ：自启动后平均油耗； Total_Consum：本次行程累计油耗，每100ms计算一次； AvgConsum_Trip ：自启动后行驶里程； 100ms_Consum ： 每100ms油量消耗; V：实际车速，V= VehicleSpeed_SigGrp- VehicleSpeed c、 VehicleSpeed_SigGrp- VehicleSpeedValid≠0x0 or VehicleSpeed_SigGrp- VehicleSpeed=0x7FFF，车速信号无 效，不进行累计； d、自启动后行驶里程＜300m时，显示为“-.-kWh/100km”； e、当 UsgModSts由（0x2 Convenience or 0x4 Driving or 0x5 Parking）变化为（0x0 Sleeping or 0x1 Standby） 后，再次变为（0x2 Convenience or 0x4 Driving or 0x5 Parking）时，自启动后平均油耗自动清零； 9、自复位后平均油耗 a、当 PrpsnSysActv=0x1时开始计算； b、计算公式：Avg_Consum[L /100km] = {（Total_Consum + 0.65L）*100 / (AvgConsum_Trip[km] +10km)}； 其中， Total_Consum=∑（100ms_Consum1，100ms_Consum2，100ms_Consum3…....100ms_ConsumN）； 100ms_Consum= DynFuelConsInst*V*0.001/3600 变量： Avg_Consum[L /100km] ：自复位后平均油耗； Total_Consum：自复位后累计油耗，每100ms计算一次； AvgConsum_Trip ：自复位后行驶里程； 100ms_Consum ： 每100ms油量消耗; V：实际车速，V= VehicleSpeed_SigGrp- VehicleSpeed c、 VehicleSpeed_SigGrp- VehicleSpeedValid≠0x0 or VehicleSpeed_SigGrp- VehicleSpeed=0x7FFF，车速信号无 效，不进行累计； d、当 UsgModSts由（0x2 Convenience or 0x4 Driving or 0x5 Parking）变化为（0x0 Sleeping or 0x1 Standby） 后，再次变为（0x2 Convenience or 0x4 Driving or 0x5 Parking）时，自复位后平均油耗不会清零； e、可通过中控屏行车电脑复位操作的内部信号对自复位后平均油耗清零； f、在自复位后平均油耗清零后，行驶里程＜300m时，显示为“-.-L/100km”； 故障及恢复处理： 1、连续＜【Timeout】时间内未收到信号，显示保持当前状态不变； 2、判断信号丢失： a、判断【 PrpsnSysActv】信号丢失，按照非READY状态判断； b、判断【 VehicleSpeed_SigGrp- VehicleSpeedValid， VehicleSpeed_SigGrp- VehicleSpeed】信号丢失，车速信号 无效： 自启动/复位后行驶里程，停止计算； 自启动/复位后行驶时间，按照不满足车速＞0条件来定义； 自启动/复位后平均电耗，车速信号无效，不进行累计； 自启动/复位后平均油耗：车速信号无效，不进行累计； c、判断【 DynEgyConsInst】信号丢失，自启动/复位后平均电耗，不进行累计； d、判断【 DynFuelConsInst】信号丢失，自启动/复位后平均油耗，不进行累计； 3、MsgCounter和Checksum信号（如涉及）校验失败，判断报文无效，同信号丢失状态定义； (1) => E3(2): Description modified. Description Reference 'UsgModSts' removed. Description Reference 'CarModSts' removed. Description Reference 'PrpsnSysActv' removed. Description Reference 'VehicleSpeed_SigGrp' removed. Description Reference 'DynEgyConsInst' removed. Description Reference 'DynFuelConsInst' removed. Description Reference 'UsgModSts' added. Description Reference 'CarModSts' added. Description Reference 'PrpsnSysActv' added. Description Reference 'VehicleSpeed_SigGrp' added. Description Reference 'DynEgyConsInst' added. Description Reference 'DynFuelConsInst' added. | 需求描述: 配置字： 纯电/增程 整车条件： 指示需同时满足以下两个条件： 1、 UsgModSts=0x2 Convenience or 0x4 Driving or 0x5 Parking 2、 CarModSts=0x0-0x7 输入信号： SignalName PrpsnSysActv VehicleSpeed_SigGrp- VehicleSpeedValid VehicleSpeed_SigGrp- VehicleSpeed DynEgyConsInst DynFuelConsInst 输出信号： SignalName / 显示要求： 1、显示内容和配置字关联： a、配置字为纯电版型时，支持显示自启动后行驶里程、自启动后行驶时间、自启动后平均电耗、自复位后行驶里 程、自复位后行驶时间、自复位后平均电耗； b、配置字为增程版型时，支持显示自启动后行驶里程、自启动后行驶时间、自启动后平均电耗、自启动后平均油 耗、自复位后行驶里程、自复位后行驶时间、自复位后平均电耗、自复位后平均油耗； 2、自启动/复位后行驶里程： a、显示范围：0~9999.9km，超过最大值后从0km重新开始； b、显示精度：0.1km； c、计算周期/计算处理方式/计算存储精度：1s/向下取整/1mm（同总计里程）； 即每1s计算一次，计算后按照1mm精度向下取整后存储，如计算为0.015625m，换算为15.625mm，存储为 15mm； d、刷新时间：每0.1km显示更新一次； 3、自启动/复位后行驶时间： a、0min~59min（＜1h），向下取整显示，如1min50s时显示为1min； b、1h00min~999h59min（≥1h，且＜1000h），向下取整显示，如23h51min53s时显示为23h51min； c、1000h~9999h（超过1000h后不显示分钟数），向下取整显示，如2000h58min58s时显示为2000h； d、计时超过9999h59min59s后从0min重新计时； e、刷新时间：1min 4、自启动/复位后平均电耗： a、显示范围：0.0~51.0 kWh/100km，超过最大值时，按最大值显示；小于最小值时，按最小值显示； b、显示精度：0.1kWh/100km； c、计算周期：100ms； d、刷新时间：10s 5、自启动/复位后平均油耗： a、显示范围：0.0~20L/100km，超过最大值时，按最大值显示； b、显示精度：0.1L/100km； c、计算周期：100ms； d、刷新时间：10s 功能描述： 1、车速＞0定义： VehicleSpeed_SigGrp- VehicleSpeedValid=0x0， VehicleSpeed_SigGrp- VehicleSpeed≠0x0/0x7FFF； 2、自启动后行驶里程： a、计算周期、计算处理方式、计算存储精度同总计里程； b、当 UsgModSts由（0x2 Convenience or 0x4 Driving or 0x5 Parking）变化为（0x0 Sleeping or 0x1 Standby） 后，再次变为（0x2 Convenience or 0x4 Driving or 0x5 Parking）时，自启动后行驶里程自动清零； 3、自复位后行驶里程： a、计算周期、计算处理方式、计算存储精度同总计里程； b、当 UsgModSts由（0x2 Convenience or 0x4 Driving or 0x5 Parking）变化为（0x0 Sleeping or 0x1 Standby） 后，再次变为（0x2 Convenience or 0x4 Driving or 0x5 Parking）时，自复位后行驶里程不会清零； c、可通过中控屏行车电脑复位操作的内部信号对自复位后行驶里程清零； 4、自启动后行驶时间 a、当 PrpsnSysActv=0x1 and （车速＞0）时开始计时，变化为 PrpsnSysActv=0x0时停止计时； b、当 UsgModSts由（0x2 Convenience or 0x4 Driving or 0x5 Parking）变化为（0x0 Sleeping or 0x1 Standby） 后，再次变为（0x2 Convenience or 0x4 Driving or 0x5 Parking）时，自启动后行驶时间自动清零； 5、自复位后行驶时间 a、当 PrpsnSysActv=0x1 and （车速＞0）时开始计时，变化为 PrpsnSysActv=0x0时停止计时； b、当 UsgModSts由（0x2 Convenience or 0x4 Driving or 0x5 Parking）变化为（0x0 Sleeping or 0x1 Standby） 后，再次变为（0x2 Convenience or 0x4 Driving or 0x5 Parking）时，自复位后行驶时间不会清零； c、可通过中控屏行车电脑复位操作的内部信号对自复位后行驶时间清零； 6、自启动后平均电耗 a、当 PrpsnSysActv=0x1时开始计算； b、计算公式：Avg_Consum[kWh /100km] = {（Total_Consum + 1.34kwh）*100 / (AvgConsum_Trip[km] +10km)}； 其中， Total_Consum=∑（100ms_Consum1，100ms_Consum2，100ms_Consum3…....100ms_ConsumN）； 100ms_Consum= DynEgyConsInst*V*0.001/3600 变量： Avg_Consum[kWh /100km] ：自启动后平均电耗； Total_Consum ： 本次行程累计能耗，每100ms计算一次； AvgConsum_Trip ：自启动后行驶里程； 100ms_Consum ： 每100ms电量消耗; V：实际车速，V= VehicleSpeed_SigGrp- VehicleSpeed c、 VehicleSpeed_SigGrp- VehicleSpeedValid≠0x0 or VehicleSpeed_SigGrp- VehicleSpeed=0x7FFF，车速信号无 效，不进行累计； d、自启动后行驶里程＜300m时，显示为“-.-kWh/100km”； e、当 UsgModSts由（0x2 Convenience or 0x4 Driving or 0x5 Parking）变化为（0x0 Sleeping or 0x1 Standby） 后，再次变为（0x2 Convenience or 0x4 Driving or 0x5 Parking）时，自启动后平均电耗自动清零； 7、自复位后平均电耗 a、当 PrpsnSysActv=0x1时开始计算； b、计算公式：Avg_Consum[kWh /100km] = {（Total_Consum + 1.34kwh）*100 / (AvgConsum_Trip[km] +10km)}； 其中， Total_Consum=∑（100ms_Consum1，100ms_Consum2，100ms_Consum3…....100ms_ConsumN）； 100ms_Consum= DynEgyConsInst*V*0.001/3600 变量： Avg_Consum[kWh /100km] ：自复位后平均电耗； Total_Consum ： 自复位后累计能耗，每100ms计算一次； AvgConsum_Trip ：自复位后行驶里程； 100ms_Consum ： 每100ms电量消耗; V：实际车速，V= VehicleSpeed_SigGrp- VehicleSpeed c、 VehicleSpeed_SigGrp- VehicleSpeedValid≠0x0 or VehicleSpeed_SigGrp- VehicleSpeed=0x7FFF，车速信号无 效，不进行累计； d、当 UsgModSts由（0x2 Convenience or 0x4 Driving or 0x5 Parking）变化为（0x0 Sleeping or 0x1 Standby） 后，再次变为（0x2 Convenience or 0x4 Driving or 0x5 Parking）时，自复位后平均电耗不会清零； e、可通过中控屏行车电脑复位操作的内部信号对自复位后平均电耗清零； f、在自复位后平均电耗清零后，行驶里程＜300m时，显示为“-.-kWh/100km”； 8、自启动后平均油耗 a、当 PrpsnSysActv=0x1时开始计算； b、计算公式：Avg_Consum[L /100km] = {（Total_Consum + 0.65L）*100 / (AvgConsum_Trip[km] +10km)}； 其中， Total_Consum=∑（100ms_Consum1，100ms_Consum2，100ms_Consum3…....100ms_ConsumN）； 100ms_Consum= DynFuelConsInst*V*0.001/3600 变量： Avg_Consum[L /100km] ：自启动后平均油耗； Total_Consum：本次行程累计油耗，每100ms计算一次； AvgConsum_Trip ：自启动后行驶里程； 100ms_Consum ： 每100ms油量消耗; V：实际车速，V= VehicleSpeed_SigGrp- VehicleSpeed c、 VehicleSpeed_SigGrp- VehicleSpeedValid≠0x0 or VehicleSpeed_SigGrp- VehicleSpeed=0x7FFF，车速信号无 效，不进行累计； d、自启动后行驶里程＜300m时，显示为“-.-kWh/100km”； e、当 UsgModSts由（0x2 Convenience or 0x4 Driving or 0x5 Parking）变化为（0x0 Sleeping or 0x1 Standby） 后，再次变为（0x2 Convenience or 0x4 Driving or 0x5 Parking）时，自启动后平均油耗自动清零； 9、自复位后平均油耗 a、当 PrpsnSysActv=0x1时开始计算； b、计算公式：Avg_Consum[L /100km] = {（Total_Consum + 0.65L）*100 / (AvgConsum_Trip[km] +10km)}； 其中， Total_Consum=∑（100ms_Consum1，100ms_Consum2，100ms_Consum3…....100ms_ConsumN）； 100ms_Consum= DynFuelConsInst*V*0.001/3600 变量： Avg_Consum[L /100km] ：自复位后平均油耗； Total_Consum：自复位后累计油耗，每100ms计算一次； AvgConsum_Trip ：自复位后行驶里程； 100ms_Consum ： 每100ms油量消耗; V：实际车速，V= VehicleSpeed_SigGrp- VehicleSpeed c、 VehicleSpeed_SigGrp- VehicleSpeedValid≠0x0 or VehicleSpeed_SigGrp- VehicleSpeed=0x7FFF，车速信号无 效，不进行累计； d、当 UsgModSts由（0x2 Convenience or 0x4 Driving or 0x5 Parking）变化为（0x0 Sleeping or 0x1 Standby） 后，再次变为（0x2 Convenience or 0x4 Driving or 0x5 Parking）时，自复位后平均油耗不会清零； e、可通过中控屏行车电脑复位操作的内部信号对自复位后平均油耗清零； f、在自复位后平均油耗清零后，行驶里程＜300m时，显示为“-.-L/100km”； 故障及恢复处理： 1、连续＜【Timeout】时间内未收到信号，显示保持当前状态不变； 2、判断信号丢失： a、判断【 PrpsnSysActv】信号丢失，按照非READY状态判断； b、判断【 VehicleSpeed_SigGrp- VehicleSpeedValid， VehicleSpeed_SigGrp- VehicleSpeed】信号丢失，车速信号 无效： 自启动/复位后行驶里程，停止计算； 自启动/复位后行驶时间，按照不满足车速＞0条件来定义； 自启动/复位后平均电耗，车速信号无效，不进行累计； 自启动/复位后平均油耗：车速信号无效，不进行累计； c、判断【 DynEgyConsInst】信号丢失，自启动/复位后平均电耗，不进行累计； d、判断【 DynFuelConsInst】信号丢失，自启动/复位后平均油耗，不进行累计； 3、MsgCounter和Checksum信号（如涉及）校验失败，判断报文无效，同信号丢失状态定义； | 【A有B无】 驱动动力形式BAE a、支持显示自启动后行驶里程、自启动后行驶时间、自启动后平均电耗、自复位后行驶里程、自复位后行驶时 间、自复位后平均电耗； b、配置字为驱动动力形式BAE01（纯电动）时，不支持显示自启动后平均油耗、自复位后平均油耗； c、配置字为驱动动力形式BAE02（增程式混动）时，支持显示自启动后平均油耗、自复位后平均油耗； (1) => E3(2): Description modified. Description Reference 'UsgModSts' removed. Description Reference 'CarModSts' removed. Description Reference 'PrpsnSysActv' removed. Description Reference 'VehicleSpeed_SigGrp' removed. Description Reference 'DynEgyConsInst' removed. Description Reference 'DynFuelConsInst' removed. Description Reference 'UsgModSts' added. Description Reference 'CarModSts' added. Description Reference 'PrpsnSysActv' added. Description Reference 'VehicleSpeed_SigGrp' added. Description Reference 'DynEgyConsInst' added. Description Reference 'DynFuelConsInst' added. 【B有A无】 纯电/增程 a、配置字为纯电版型时，支持显示自启动后行驶里程、自启动后行驶时间、自启动后平均电耗、自复位后行驶里 程、自复位后行驶时间、自复位后平均电耗； b、配置字为增程版型时，支持显示自启动后行驶里程、自启动后行驶时间、自启动后平均电耗、自启动后平均油 耗、自复位后行驶里程、自复位后行驶时间、自复位后平均电耗、自复位后平均油耗；
12147 | 需求描述: 配置字： / 整车条件： 指示需同时满足以下两个条件： 1、 UsgModSts=0x2 Convenience or 0x4 Driving or 0x5 Parking 2、 CarModSts=0x0-0x7 输入信号： SignalName DMSDriverDistractedStatus DMSDriverFatigueStatus DMSDriverStatusValid 输出信号： SignalName / 显示/声音要求： 1、请勿疲劳/分心驾驶，弹窗提示5s，具体以HMI设计为准 2、文言显示内容，与TTS语音提醒信息，保持一致 3、TTS语音提醒，不在此定义范围内 功能描述： 指示 逻辑 请勿疲劳驾驶，文言提示 内部信号，视觉算法判断为疲劳驾驶 同时满足以下条件： 1、 DMSDriverStatusValid=0x1 2、 DMSDriverFatigueStatus=0x3 请勿分心驾驶，文言提示 内部信号，视觉算法判断为分心驾驶 同时满足以下条件： 1、 DMSDriverStatusValid=0x1 2、 DMSDriverDistractedStatus=0x3 无 疲劳/分心驾驶，文言提示 不满足上述条件 故障及恢复处理： 1、连续＜【Timeout】时间内未收到疲劳分心驾驶内部信号，保持当前状态不变； 2、判断疲劳分心驾驶内部信号信号丢失，结束提醒； 3、MsgCounter和Checksum信号（如涉及）校验失败，判断报文无效，同信号丢失状态定义； (1) => E3(2): Description modified. Description Reference 'UsgModSts' removed. Description Reference 'CarModSts' removed. Signal dependency 'DMSDriverFatigueStatus' added. Signal dependency 'DMSDriverDistractedStatus' added. Signal dependency 'DMSDriverStatusValid' added. Description Reference 'UsgModSts' added. Description Reference 'CarModSts' added. Description Reference 'DMSDriverDistractedStatus' added. Description Reference 'DMSDriverFatigueStatus' added. Description Reference 'DMSDriverStatusValid' added. | 需求描述: 配置字： / 整车条件： 指示需同时满足以下两个条件： 1、 UsgModSts=0x2 Convenience or 0x4 Driving or 0x5 Parking 2、 CarModSts=0x0-0x7 输入信号： SignalName / 输出信号： SignalName / 显示/声音要求： 1、请勿疲劳/分心驾驶，弹窗提示5s，具体以HMI设计为准 2、文言显示内容，与TTS语音提醒信息，保持一致 3、TTS语音提醒，不在此定义范围内 功能描述： 指示 逻辑 请勿疲劳驾驶，文言提示 内部信号，视觉算法判断为疲劳驾驶 请勿分心驾驶，文言提示 内部信号，视觉算法判断为分心驾驶，含长分心、短分 心 无 疲劳/分心驾驶，文言提示 不满足上述条件 故障及恢复处理： 1、连续＜【Timeout】时间内未收到疲劳分心驾驶内部信号，保持当前状态不变； 2、判断疲劳分心驾驶内部信号信号丢失，结束提醒； 3、MsgCounter和Checksum信号（如涉及）校验失败，判断报文无效，同信号丢失状态定义； | 【A有B无】 DMSDriverDistractedStatus DMSDriverFatigueStatus DMSDriverStatusValid 同时满足以下条件： 1、 DMSDriverStatusValid=0x1 2、 DMSDriverFatigueStatus=0x3 请勿分心驾驶，文言提示 内部信号，视觉算法判断为分心驾驶 同时满足以下条件： 1、 DMSDriverStatusValid=0x1 2、 DMSDriverDistractedStatus=0x3 (1) => E3(2): Description modified. Description Reference 'UsgModSts' removed. Description Reference 'CarModSts' removed. Signal dependency 'DMSDriverFatigueStatus' added. Signal dependency 'DMSDriverDistractedStatus' added. Signal dependency 'DMSDriverStatusValid' added. Description Reference 'UsgModSts' added. Description Reference 'CarModSts' added. Description Reference 'DMSDriverDistractedStatus' added. Description Reference 'DMSDriverFatigueStatus' added. Description Reference 'DMSDriverStatusValid' added. 【B有A无】 / 请勿分心驾驶，文言提示 内部信号，视觉算法判断为分心驾驶，含长分心、短分 心
12159 | 需求描述: E3暂不考虑 (1) => E3(2): Description modified. | 需求描述: | 【A有B无】 E3暂不考虑 (1) => E3(2): Description modified.
12321 | 需求描述: 1、闪烁同步：相关功能的闪烁定义（如报警灯，声音提醒等）, 如果闪烁定义的属性一样（频率，占空比等），则 所有相应功能的闪烁需要同步； 安全带TT灯闪烁需与安全带未系声音提醒同步，不要求安全带TT灯与其他TT灯闪烁同步； 2、车速条件定义：除特殊定义外，所有需要车速作为判断条件的逻辑，采用指示车速； 3、数值取整定义：除特殊定义外，采用数值向下取整运算，即选择舍弃小数后的整数数值； 4、信号丢失定义：除特殊定义外，检测出信号对应报文连续丢失时间≥10倍报文周期，则判断信号对应的报文丢 失；判断信号丢失后，重新接收到1帧丢失的信号，即判断信号恢复； 5、如果报文中含MsgCounter和Checksum信号，当MsgCounter或Checksum校验不通过时，认为此报文失效； (1) => (2): Description modified. | 需求描述: 1、闪烁同步：相关功能的闪烁定义（如报警灯，声音提醒等）, 如果闪烁定义的属性一样（频率，占空比等），则 所有相应功能的闪烁需要同步； 2、车速条件定义：除特殊定义外，所有需要车速作为判断条件的逻辑，采用指示车速； 3、数值取整定义：除特殊定义外，采用数值向下取整运算，即选择舍弃小数后的整数数值； 4、信号丢失定义：除特殊定义外，检测出信号对应报文连续丢失时间≥10倍报文周期，则判断信号对应的报文丢 失；判断信号丢失后，重新接收到1帧丢失的信号，即判断信号恢复； 5、如果报文中含MsgCounter和Checksum信号，当MsgCounter或Checksum校验不通过时，认为此报文失效； | 【A有B无】 安全带TT灯闪烁需与安全带未系声音提醒同步，不要求安全带TT灯与其他TT灯闪烁同步； (1) => (2): Description modified.
12650 | 需求描述: 配置字： 驱动动力形式BAE 整车条件： 指示需同时满足以下两个条件： 1、 UsgModSts=0x2 Convenience or 0x4 Driving or 0x5 Parking 2、 CarModSts=0x0-0x7 输入信号： SignalName FillerLidDCorAcDcStsIndcr 输出信号： SignalName / 显示要求： 加油口盖开启动效显示5s 功能描述： 1、驱动动力形式BAE01（纯电动）时不支持显示；驱动动力形式BAE02（增程式混动）时支持显示； 指示 逻辑 加油口盖开启动效 FillerLidDCorAcDcStsIndcr=0x2 无 加油口盖开启动效 不满足上述条件 故障及恢复处理： 1、连续＜【Timeout】时间内未收到【 FillerLidDCorAcDcStsIndcr】信号，加油口盖显示保持当前状态不变； 2、判断【 FillerLidDCorAcDcStsIndcr】信号丢失，加油口盖显示为关闭状态； 3、MsgCounter和Checksum信号（如涉及）校验失败，判断报文无效，同信号丢失状态定义； E3(1) => E3(2): Description modified. Description Reference 'UsgModSts' removed. Description Reference 'CarModSts' removed. Description Reference 'FillerLidDCorAcDcStsIndcr' removed. Description Reference 'UsgModSts' added. Description Reference 'CarModSts' added. Description Reference 'FillerLidDCorAcDcStsIndcr' added. | 需求描述: 配置字： / 整车条件： 指示需同时满足以下两个条件： 1、 UsgModSts=0x1 Standby or 0x2 Convenience or 0x4 Driving or 0x5 Parking 2、 CarModSts=0x0-0x7 输入信号： SignalName FillerLidDCorAcDcStsIndcr 输出信号： SignalName / 显示要求： 加油口盖开启动效显示5s 功能描述： 指示 逻辑 加油口盖开启动效 FillerLidDCorAcDcStsIndcr=0x2 无 加油口盖开启动效 不满足上述条件 故障及恢复处理： 1、连续＜【Timeout】时间内未收到【 FillerLidDCorAcDcStsIndcr】信号，加油口盖显示保持当前状态不变； 2、判断【 FillerLidDCorAcDcStsIndcr】信号丢失，加油口盖显示为关闭状态； 3、MsgCounter和Checksum信号（如涉及）校验失败，判断报文无效，同信号丢失状态定义； | 【A有B无】 驱动动力形式BAE 1、 UsgModSts=0x2 Convenience or 0x4 Driving or 0x5 Parking 1、驱动动力形式BAE01（纯电动）时不支持显示；驱动动力形式BAE02（增程式混动）时支持显示； E3(1) => E3(2): Description modified. Description Reference 'UsgModSts' removed. Description Reference 'CarModSts' removed. Description Reference 'FillerLidDCorAcDcStsIndcr' removed. Description Reference 'UsgModSts' added. Description Reference 'CarModSts' added. Description Reference 'FillerLidDCorAcDcStsIndcr' added. 【B有A无】 / 1、 UsgModSts=0x1 Standby or 0x2 Convenience or 0x4 Driving or 0x5 Parking
12652 | 需求描述: 配置字： 驱动动力形式BAE 整车条件： 指示需同时满足以下两个条件： 1、 UsgModSts=0x1 Standby or 0x2 Convenience or 0x4 Driving or 0x5 Parking 2、 CarModSts=0x0-0x7 输入信号： SignalName EngTankPressReleaseFailedPrompt 输出信号： SignalName / 显示要求： 油箱泄压失败，请再次点击加油开关，尝试加油，弹窗提示5s，具体以HMI设计为准 功能描述： 1、驱动动力形式BAE01（纯电动）时不支持显示；驱动动力形式BAE02（增程式混动）时支持显示； 指示 逻辑 油箱泄压失败，请再次点击加油开 关，尝试加油 EngTankPressReleaseFailedPrompt=0x1 无 油箱泄压失败，请再次点击加油 开关，尝试加油 不满足上述条件 故障及恢复处理： 1、连续＜【Timeout】时间内未收到【 EngTankPressReleaseFailedPrompt】信号，油箱泄压失败显示保持当前状 态不变； 2、判断【 EngTankPressReleaseFailedPrompt】信号丢失，无油箱泄压失败文言显示； 3、MsgCounter和Checksum信号（如涉及）校验失败，判断报文无效，同信号丢失状态定义； (1) => E3(2): Description modified. Description Reference 'UsgModSts' removed. Description Reference 'CarModSts' removed. Description Reference 'EngTankPressReleaseFailedPrompt' removed. Description Reference 'UsgModSts' added. Description Reference 'CarModSts' added. Description Reference 'EngTankPressReleaseFailedPrompt' added. | 需求描述: 配置字： / 整车条件： 指示需同时满足以下两个条件： 1、 UsgModSts=0x1 Standby or 0x2 Convenience or 0x4 Driving or 0x5 Parking 2、 CarModSts=0x0-0x7 输入信号： SignalName EngTankPressReleaseFailedPrompt 输出信号： SignalName / 显示要求： 油箱泄压失败，请再次点击加油开关，尝试加油，弹窗提示5s，具体以HMI设计为准 功能描述： 指示 逻辑 油箱泄压失败，请再次点击加油开 关，尝试加油 EngTankPressReleaseFailedPrompt=0x1 无 油箱泄压失败，请再次点击加油 开关，尝试加油 不满足上述条件 故障及恢复处理： 1、连续＜【Timeout】时间内未收到【 EngTankPressReleaseFailedPrompt】信号，油箱泄压失败显示保持当前状 态不变； 2、判断【 EngTankPressReleaseFailedPrompt】信号丢失，无油箱泄压失败文言显示； 3、MsgCounter和Checksum信号（如涉及）校验失败，判断报文无效，同信号丢失状态定义； | 【A有B无】 驱动动力形式BAE 1、驱动动力形式BAE01（纯电动）时不支持显示；驱动动力形式BAE02（增程式混动）时支持显示； (1) => E3(2): Description modified. Description Reference 'UsgModSts' removed. Description Reference 'CarModSts' removed. Description Reference 'EngTankPressReleaseFailedPrompt' removed. Description Reference 'UsgModSts' added. Description Reference 'CarModSts' added. Description Reference 'EngTankPressReleaseFailedPrompt' added. 【B有A无】 /
12659 | 需求描述: 配置字： 驱动动力形式BAE 整车条件： 指示需同时满足以下两个条件： 1、 UsgModSts=0x1 Standby or 0x2 Convenience or 0x4 Driving or 0x5 Parking 2、 CarModSts=0x0-0x7 输入信号： SignalName FillerLidDCorAcDcStsIndcr CcuICD_SigGrp- VehicleSpdDisplay CcuICD_SigGrp- VehicleSpdDisplayValid 输出信号： SignalName / 显示要求： 1、请关闭加油口盖，弹窗提示5s，具体以HMI设计为准 2、声音提醒（1Hz通用提示音，报警时长3声） 功能描述： 1、驱动动力形式BAE01（纯电动）时不支持显示；驱动动力形式BAE02（增程式混动）时支持显示； 指示 逻辑 请关闭加油口盖，文言提示+声音提醒 同时满足以下条件： 1、 FillerLidDCorAcDcStsIndcr=0x2 2、 CcuICD_SigGrp- VehicleSpdDisplayValid=0x1 3、 CcuICD_SigGrp- VehicleSpdDisplay≥3km/h 无 请关闭加油口盖，文言提示+声音提 不满足上述条件 醒 故障及恢复处理： 1、连续＜【Timeout】时间内未收到【 FillerLidDCorAcDcStsIndcr】信号，显示保持当前状态不变； 2、判断【 FillerLidDCorAcDcStsIndcr】信号丢失，按照加油口盖显示为关闭状态处理； 3、判断【 CcuICD_SigGrp- VehicleSpdDisplay， CcuICD_SigGrp- VehicleSpdDisplayValid】信号丢失，按照车速 0km/h处理； 4、MsgCounter和Checksum信号（如涉及）校验失败，判断报文无效，同信号丢失状态定义； (1) => E3(2): Description modified. Description Reference 'UsgModSts' removed. Description Reference 'CarModSts' removed. Description Reference 'CcuICD_SigGrp' removed. Description Reference 'FillerLidDCorAcDcStsIndcr' removed. Description Reference 'UsgModSts' added. Description Reference 'CarModSts' added. Description Reference 'CcuICD_SigGrp' added. Description Reference 'FillerLidDCorAcDcStsIndcr' added. | 需求描述: 配置字： / 整车条件： 指示需同时满足以下两个条件： 1、 UsgModSts=0x1 Standby or 0x2 Convenience or 0x4 Driving or 0x5 Parking 2、 CarModSts=0x0-0x7 输入信号： SignalName FillerLidDCorAcDcStsIndcr CcuICD_SigGrp- VehicleSpdDisplay CcuICD_SigGrp- VehicleSpdDisplayValid 输出信号： SignalName / 显示要求： 1、请关闭加油口盖，弹窗提示5s，具体以HMI设计为准 2、声音提醒（1Hz通用提示音，报警时长3声） 功能描述： 指示 逻辑 请关闭加油口盖，文言提示+声音提醒 同时满足以下条件： 1、 FillerLidDCorAcDcStsIndcr=0x2 2、 CcuICD_SigGrp- VehicleSpdDisplayValid=0x1 3、 CcuICD_SigGrp- VehicleSpdDisplay≥3km/h 无 请关闭加油口盖，文言提示+声音提 醒 不满足上述条件 故障及恢复处理： 1、连续＜【Timeout】时间内未收到【 FillerLidDCorAcDcStsIndcr】信号，显示保持当前状态不变； 2、判断【 FillerLidDCorAcDcStsIndcr】信号丢失，按照加油口盖显示为关闭状态处理； 3、判断【 CcuICD_SigGrp- VehicleSpdDisplay， CcuICD_SigGrp- VehicleSpdDisplayValid】信号丢失，按照车速 0km/h处理； 4、MsgCounter和Checksum信号（如涉及）校验失败，判断报文无效，同信号丢失状态定义； | 【A有B无】 驱动动力形式BAE 1、驱动动力形式BAE01（纯电动）时不支持显示；驱动动力形式BAE02（增程式混动）时支持显示； 无 请关闭加油口盖，文言提示+声音提 不满足上述条件 醒 (1) => E3(2): Description modified. Description Reference 'UsgModSts' removed. Description Reference 'CarModSts' removed. Description Reference 'CcuICD_SigGrp' removed. Description Reference 'FillerLidDCorAcDcStsIndcr' removed. Description Reference 'UsgModSts' added. Description Reference 'CarModSts' added. Description Reference 'CcuICD_SigGrp' added. Description Reference 'FillerLidDCorAcDcStsIndcr' added. 【B有A无】 / 无 请关闭加油口盖，文言提示+声音提 醒 不满足上述条件